## Work (hidden)
Speed (RPM) | Torque (Nm) | P In (W) | P Out (W) | Efficiency (%) | Current (A) | Speed Volt (V)
17604.1345 | 0.42909 | 730.9395 | 730.9395 | 100 | 60.423 | 12.097
17610 | 1 | 740 | 740 | 100 | 61 | 13
|  | 7.4 | 7.4 |  | 0.61 | 0.13
0 | 0.42909 | 730.9395 | 0 | 0 | 60.423 | 12.032
35.2788 | 0.42823 | 729.5053 | 1.5825 | 0.21693 | 60.3044 | 12.0332
70.5577 | 0.42737 | 728.071 | 3.1587 | 0.43384 | 60.1858 | 12.0342
105.8365 | 0.42651 | 726.6367 | 4.7285 | 0.65074 | 60.0673 | 12.0349
141.1153 | 0.42565 | 725.2024 | 6.292 | 0.86761 | 59.9487 | 12.0353
176.3941 | 0.42479 | 723.7682 | 7.8491 | 1.0845 | 59.8302 | 12.0357
211.673 | 0.42393 | 722.3339 | 9.3998 | 1.3013 | 59.7116 | 12.0358
246.9518 | 0.42307 | 720.8996 | 10.9442 | 1.5181 | 59.593 | 12.0359
282.2306 | 0.42221 | 719.4653 | 12.4822 | 1.7349 | 59.4745 | 12.0359
317.5094 | 0.42135 | 718.031 | 14.0139 | 1.9517 | 59.3559 | 12.0358
352.7883 | 0.42049 | 716.5968 | 15.5392 | 2.1685 | 59.2373 | 12.0357
388.0671 | 0.41963 | 715.1625 | 17.0582 | 2.3852 | 59.1188 | 12.0355
423.3459 | 0.41877 | 713.7282 | 18.5708 | 2.6019 | 59.0002 | 12.0353
458.6247 | 0.41791 | 712.2939 | 20.0771 | 2.8186 | 58.8816 | 12.0351
493.9036 | 0.41705 | 710.8597 | 21.577 | 3.0353 | 58.7631 | 12.0349
529.1824 | 0.41619 | 709.4254 | 23.0705 | 3.252 | 58.6445 | 12.0347
564.4612 | 0.41533 | 707.9911 | 24.5577 | 3.4686 | 58.5259 | 12.0345
599.7401 | 0.41447 | 706.5568 | 26.0385 | 3.6853 | 58.4074 | 12.0343
635.0189 | 0.41361 | 705.1226 | 27.513 | 3.9019 | 58.2888 | 12.0341
670.2977 | 0.41275 | 703.6883 | 28.9811 | 4.1185 | 58.1703 | 12.0339
705.5765 | 0.41189 | 702.254 | 30.4429 | 4.335 | 58.0517 | 12.0338
740.8554 | 0.41103 | 700.8197 | 31.8983 | 4.5516 | 57.9331 | 12.0337
776.1342 | 0.41017 | 699.3855 | 33.3474 | 4.7681 | 57.8146 | 12.0336
811.413 | 0.40931 | 697.9512 | 34.7901 | 4.9846 | 57.696 | 12.0336
846.6918 | 0.40845 | 696.5169 | 36.2264 | 5.2011 | 57.5774 | 12.0335
881.9707 | 0.40759 | 695.0826 | 37.6564 | 5.4175 | 57.4589 | 12.0335
917.2495 | 0.40673 | 693.6484 | 39.08 | 5.634 | 57.3403 | 12.0335
952.5283 | 0.40587 | 692.2141 | 40.4973 | 5.8504 | 57.2217 | 12.0335
987.8071 | 0.40501 | 690.7798 | 41.9082 | 6.0668 | 57.1032 | 12.0336
1023.086 | 0.40415 | 689.3455 | 43.3128 | 6.2832 | 56.9846 | 12.0336
1058.3648 | 0.40329 | 687.9113 | 44.711 | 6.4995 | 56.8661 | 12.0337
1093.6436 | 0.40243 | 686.477 | 46.1029 | 6.7159 | 56.7475 | 12.0338
1128.9225 | 0.40157 | 685.0427 | 47.4884 | 6.9322 | 56.6289 | 12.0339
1164.2013 | 0.40071 | 683.6084 | 48.8675 | 7.1485 | 56.5104 | 12.034
1199.4801 | 0.39985 | 682.1742 | 50.2403 | 7.3647 | 56.3918 | 12.0341
1234.7589 | 0.39899 | 680.7399 | 51.6067 | 7.581 | 56.2732 | 12.0342
1270.0378 | 0.39813 | 679.3056 | 52.9668 | 7.7972 | 56.1547 | 12.0343
1305.3166 | 0.39727 | 677.8713 | 54.3206 | 8.0134 | 56.0361 | 12.0344
1340.5954 | 0.39641 | 676.437 | 55.6679 | 8.2296 | 55.9175 | 12.0346
1375.8742 | 0.39555 | 675.0028 | 57.0089 | 8.4457 | 55.799 | 12.0347
1411.1531 | 0.39469 | 673.5685 | 58.3436 | 8.6619 | 55.6804 | 12.0348
1446.4319 | 0.39383 | 672.1342 | 59.6719 | 8.878 | 55.5618 | 12.0349
1481.7107 | 0.39297 | 670.6999 | 60.9938 | 9.0941 | 55.4433 | 12.035
1516.9895 | 0.39211 | 669.2657 | 62.3094 | 9.3101 | 55.3247 | 12.0351
1552.2684 | 0.39125 | 667.8314 | 63.6187 | 9.5262 | 55.2062 | 12.0352
1587.5472 | 0.39039 | 666.3971 | 64.9215 | 9.7422 | 55.0876 | 12.0353
1622.826 | 0.38953 | 664.9628 | 66.2181 | 9.9582 | 54.969 | 12.0354
1658.1049 | 0.38867 | 663.5286 | 67.5082 | 10.1741 | 54.8505 | 12.0354
1693.3837 | 0.38781 | 662.0943 | 68.792 | 10.3901 | 54.7319 | 12.0355
1728.6625 | 0.38695 | 660.66 | 70.0695 | 10.606 | 54.6133 | 12.0355
1763.9413 | 0.38609 | 659.2257 | 71.3406 | 10.8219 | 54.4948 | 12.0356
1799.2202 | 0.38523 | 657.7915 | 72.6054 | 11.0377 | 54.3762 | 12.0356
1834.499 | 0.38437 | 656.3572 | 73.8637 | 11.2536 | 54.2576 | 12.0356
1869.7778 | 0.38351 | 654.9229 | 75.1158 | 11.4694 | 54.1391 | 12.0356
1905.0566 | 0.38265 | 653.4886 | 76.3615 | 11.6852 | 54.0205 | 12.0356
1940.3355 | 0.38179 | 652.0544 | 77.6008 | 11.901 | 53.9019 | 12.0356
1975.6143 | 0.38093 | 650.6201 | 78.8338 | 12.1167 | 53.7834 | 12.0356
2010.8931 | 0.38007 | 649.1858 | 80.0604 | 12.3324 | 53.6648 | 12.0355
2046.1719 | 0.37921 | 647.7515 | 81.2806 | 12.5481 | 53.5463 | 12.0355
2081.4508 | 0.37835 | 646.3173 | 82.4945 | 12.7638 | 53.4277 | 12.0354
2116.7296 | 0.37749 | 644.883 | 83.7021 | 12.9794 | 53.3091 | 12.0354
2152.0084 | 0.37663 | 643.4487 | 84.9033 | 13.195 | 53.1906 | 12.0353
2187.2873 | 0.37577 | 642.0144 | 86.0981 | 13.4106 | 53.072 | 12.0353
2222.5661 | 0.37491 | 640.5802 | 87.2866 | 13.6262 | 52.9534 | 12.0352
2257.8449 | 0.37405 | 639.1459 | 88.4687 | 13.8417 | 52.8349 | 12.0351
2293.1237 | 0.37319 | 637.7116 | 89.6445 | 14.0572 | 52.7163 | 12.035
2328.4026 | 0.37233 | 636.2773 | 90.8139 | 14.2727 | 52.5977 | 12.0349
2363.6814 | 0.37147 | 634.8431 | 91.977 | 14.4881 | 52.4792 | 12.0348
2398.9602 | 0.37061 | 633.4088 | 93.1337 | 14.7036 | 52.3606 | 12.0348
2434.239 | 0.36976 | 631.9745 | 94.284 | 14.919 | 52.242 | 12.0347
2469.5179 | 0.3689 | 630.5402 | 95.428 | 15.1343 | 52.1235 | 12.0346
2504.7967 | 0.36804 | 629.1059 | 96.5656 | 15.3497 | 52.0049 | 12.0345
2540.0755 | 0.36718 | 627.6717 | 97.6969 | 15.565 | 51.8864 | 12.0344
2575.3543 | 0.36632 | 626.2374 | 98.8218 | 15.7803 | 51.7678 | 12.0343
2610.6332 | 0.36546 | 624.8031 | 99.9404 | 15.9955 | 51.6492 | 12.0342
2645.912 | 0.3646 | 623.3688 | 101.0526 | 16.2107 | 51.5307 | 12.0341
2681.1908 | 0.36374 | 621.9346 | 102.1585 | 16.4259 | 51.4121 | 12.034
2716.4697 | 0.36288 | 620.5003 | 103.258 | 16.6411 | 51.2935 | 12.034
2751.7485 | 0.36202 | 619.066 | 104.3511 | 16.8562 | 51.175 | 12.0339
2787.0273 | 0.36116 | 617.6317 | 105.4379 | 17.0713 | 51.0564 | 12.0338
2822.3061 | 0.3603 | 616.1975 | 106.5184 | 17.2864 | 50.9378 | 12.0337
2857.585 | 0.35944 | 614.7632 | 107.5924 | 17.5014 | 50.8193 | 12.0337
2892.8638 | 0.35858 | 613.3289 | 108.6602 | 17.7165 | 50.7007 | 12.0336
2928.1426 | 0.35772 | 611.8946 | 109.7215 | 17.9314 | 50.5822 | 12.0336
2963.4214 | 0.35686 | 610.4604 | 110.7766 | 18.1464 | 50.4636 | 12.0335
2998.7003 | 0.356 | 609.0261 | 111.8252 | 18.3613 | 50.345 | 12.0335
3033.9791 | 0.35514 | 607.5918 | 112.8675 | 18.5762 | 50.2265 | 12.0335
3069.2579 | 0.35428 | 606.1575 | 113.9035 | 18.7911 | 50.1079 | 12.0335
3104.5367 | 0.35342 | 604.7233 | 114.9331 | 19.0059 | 49.9893 | 12.0334
3139.8156 | 0.35256 | 603.289 | 115.9563 | 19.2207 | 49.8708 | 12.0334
3175.0944 | 0.3517 | 601.8547 | 116.9732 | 19.4355 | 49.7522 | 12.0334
3210.3732 | 0.35084 | 600.4204 | 117.9837 | 19.6502 | 49.6336 | 12.0334
3245.6521 | 0.34998 | 598.9862 | 118.9879 | 19.8649 | 49.5151 | 12.0334
3280.9309 | 0.34912 | 597.5519 | 119.9857 | 20.0795 | 49.3965 | 12.0335
3316.2097 | 0.34826 | 596.1176 | 120.9771 | 20.2942 | 49.2779 | 12.0335
3351.4885 | 0.3474 | 594.6833 | 121.9623 | 20.5088 | 49.1594 | 12.0335
3386.7674 | 0.34654 | 593.2491 | 122.941 | 20.7233 | 49.0408 | 12.0336
3422.0462 | 0.34568 | 591.8148 | 123.9134 | 20.9379 | 48.9223 | 12.0336
3457.325 | 0.34482 | 590.3805 | 124.8794 | 21.1524 | 48.8037 | 12.0337
3492.6038 | 0.34396 | 588.9462 | 125.8391 | 21.3668 | 48.6851 | 12.0337
3527.8827 | 0.3431 | 587.512 | 126.7924 | 21.5813 | 48.5666 | 12.0338
3563.1615 | 0.34224 | 586.0777 | 127.7394 | 21.7956 | 48.448 | 12.0338
3598.4403 | 0.34138 | 584.6434 | 128.68 | 22.01 | 48.3294 | 12.0339
3633.7191 | 0.34052 | 583.2091 | 129.6143 | 22.2243 | 48.2109 | 12.034
3668.998 | 0.33966 | 581.7748 | 130.5422 | 22.4386 | 48.0923 | 12.0341
3704.2768 | 0.3388 | 580.3406 | 131.4637 | 22.6529 | 47.9737 | 12.0341
3739.5556 | 0.33794 | 578.9063 | 132.3789 | 22.8671 | 47.8552 | 12.0342
3774.8345 | 0.33708 | 577.472 | 133.2878 | 23.0813 | 47.7366 | 12.0343
3810.1133 | 0.33622 | 576.0377 | 134.1903 | 23.2954 | 47.618 | 12.0344
3845.3921 | 0.33536 | 574.6035 | 135.0864 | 23.5095 | 47.4995 | 12.0345
3880.6709 | 0.3345 | 573.1692 | 135.9762 | 23.7236 | 47.3809 | 12.0346
3915.9498 | 0.33364 | 571.7349 | 136.8596 | 23.9376 | 47.2624 | 12.0347
3951.2286 | 0.33278 | 570.3006 | 137.7366 | 24.1516 | 47.1438 | 12.0348
3986.5074 | 0.33192 | 568.8664 | 138.6073 | 24.3655 | 47.0252 | 12.0349
4021.7862 | 0.33106 | 567.4321 | 139.4717 | 24.5794 | 46.9067 | 12.035
4057.0651 | 0.3302 | 565.9978 | 140.3297 | 24.7933 | 46.7881 | 12.0351
4092.3439 | 0.32934 | 564.5635 | 141.1813 | 25.0072 | 46.6695 | 12.0352
4127.6227 | 0.32848 | 563.1293 | 142.0266 | 25.221 | 46.551 | 12.0353
4162.9015 | 0.32762 | 561.695 | 142.8655 | 25.4347 | 46.4324 | 12.0353
4198.1804 | 0.32676 | 560.2607 | 143.6981 | 25.6484 | 46.3138 | 12.0354
4233.4592 | 0.3259 | 558.8264 | 144.5243 | 25.8621 | 46.1953 | 12.0355
4268.738 | 0.32504 | 557.3922 | 145.3442 | 26.0757 | 46.0767 | 12.0356
4304.0169 | 0.32418 | 555.9579 | 146.1577 | 26.2893 | 45.9582 | 12.0357
4339.2957 | 0.32332 | 554.5236 | 146.9648 | 26.5029 | 45.8396 | 12.0358
4374.5745 | 0.32246 | 553.0893 | 147.7656 | 26.7164 | 45.721 | 12.0358
4409.8533 | 0.3216 | 551.6551 | 148.5601 | 26.9299 | 45.6025 | 12.0359
4445.1322 | 0.32074 | 550.2208 | 149.3481 | 27.1433 | 45.4839 | 12.036
4480.411 | 0.31988 | 548.7865 | 150.1299 | 27.3567 | 45.3653 | 12.036
4515.6898 | 0.31902 | 547.3522 | 150.9052 | 27.57 | 45.2468 | 12.0361
4550.9686 | 0.31816 | 545.918 | 151.6743 | 27.7833 | 45.1282 | 12.0361
4586.2475 | 0.3173 | 544.4837 | 152.4369 | 27.9966 | 45.0096 | 12.0361
4621.5263 | 0.31644 | 543.0494 | 153.1932 | 28.2098 | 44.8911 | 12.0362
4656.8051 | 0.31558 | 541.6151 | 153.9432 | 28.423 | 44.7725 | 12.0362
4692.0839 | 0.31472 | 540.1809 | 154.6868 | 28.6361 | 44.6539 | 12.0362
4727.3628 | 0.31386 | 538.7466 | 155.424 | 28.8492 | 44.5354 | 12.0362
4762.6416 | 0.313 | 537.3123 | 156.1549 | 29.0622 | 44.4168 | 12.0362
4797.9204 | 0.31214 | 535.878 | 156.8794 | 29.2752 | 44.2983 | 12.0362
4833.1993 | 0.31128 | 534.4437 | 157.5976 | 29.4882 | 44.1797 | 12.0362
4868.4781 | 0.31042 | 533.0095 | 158.3094 | 29.7011 | 44.0611 | 12.0362
4903.7569 | 0.30956 | 531.5752 | 159.0149 | 29.9139 | 43.9426 | 12.0362
4939.0357 | 0.3087 | 530.1409 | 159.714 | 30.1267 | 43.824 | 12.0362
4974.3146 | 0.30784 | 528.7066 | 160.4067 | 30.3395 | 43.7054 | 12.0361
5009.5934 | 0.30698 | 527.2724 | 161.0931 | 30.5522 | 43.5869 | 12.0361
5044.8722 | 0.30612 | 525.8381 | 161.7732 | 30.7648 | 43.4683 | 12.036
5080.151 | 0.30526 | 524.4038 | 162.4469 | 30.9774 | 43.3497 | 12.036
5115.4299 | 0.3044 | 522.9695 | 163.1142 | 31.19 | 43.2312 | 12.0359
5150.7087 | 0.30354 | 521.5353 | 163.7752 | 31.4025 | 43.1126 | 12.0358
5185.9875 | 0.30268 | 520.101 | 164.4298 | 31.615 | 42.994 | 12.0358
5221.2663 | 0.30182 | 518.6667 | 165.078 | 31.8274 | 42.8755 | 12.0357
5256.5452 | 0.30096 | 517.2324 | 165.7199 | 32.0397 | 42.7569 | 12.0356
5291.824 | 0.3001 | 515.7982 | 166.3555 | 32.2521 | 42.6384 | 12.0355
5327.1028 | 0.29924 | 514.3639 | 166.9847 | 32.4643 | 42.5198 | 12.0354
5362.3817 | 0.29838 | 512.9296 | 167.6075 | 32.6765 | 42.4012 | 12.0352
5397.6605 | 0.29752 | 511.4953 | 168.224 | 32.8887 | 42.2827 | 12.0351
5432.9393 | 0.29666 | 510.0611 | 168.8341 | 33.1008 | 42.1641 | 12.035
5468.2181 | 0.2958 | 508.6268 | 169.4379 | 33.3128 | 42.0455 | 12.0349
5503.497 | 0.29494 | 507.1925 | 170.0353 | 33.5248 | 41.927 | 12.0347
5538.7758 | 0.29408 | 505.7582 | 170.6264 | 33.7368 | 41.8084 | 12.0346
5574.0546 | 0.29322 | 504.324 | 171.2111 | 33.9486 | 41.6898 | 12.0344
5609.3334 | 0.29236 | 502.8897 | 171.7895 | 34.1605 | 41.5713 | 12.0342
5644.6123 | 0.2915 | 501.4554 | 172.3615 | 34.3722 | 41.4527 | 12.0341
5679.8911 | 0.29064 | 500.0211 | 172.9271 | 34.584 | 41.3341 | 12.0339
5715.1699 | 0.28978 | 498.5869 | 173.4864 | 34.7956 | 41.2156 | 12.0337
5750.4487 | 0.28892 | 497.1526 | 174.0393 | 35.0072 | 41.097 | 12.0335
5785.7276 | 0.28806 | 495.7183 | 174.5859 | 35.2188 | 40.9785 | 12.0334
5821.0064 | 0.28721 | 494.284 | 175.1261 | 35.4303 | 40.8599 | 12.0332
5856.2852 | 0.28635 | 492.8497 | 175.66 | 35.6417 | 40.7413 | 12.033
5891.564 | 0.28549 | 491.4155 | 176.1875 | 35.8531 | 40.6228 | 12.0328
5926.8429 | 0.28463 | 489.9812 | 176.7086 | 36.0644 | 40.5042 | 12.0326
5962.1217 | 0.28377 | 488.5469 | 177.2234 | 36.2756 | 40.3856 | 12.0323
5997.4005 | 0.28291 | 487.1126 | 177.7319 | 36.4868 | 40.2671 | 12.0321
6032.6794 | 0.28205 | 485.6784 | 178.2339 | 36.6979 | 40.1485 | 12.0319
6067.9582 | 0.28119 | 484.2441 | 178.7297 | 36.909 | 40.0299 | 12.0317
6103.237 | 0.28033 | 482.8098 | 179.219 | 37.12 | 39.9114 | 12.0315
6138.5158 | 0.27947 | 481.3755 | 179.7021 | 37.331 | 39.7928 | 12.0313
6173.7947 | 0.27861 | 479.9413 | 180.1787 | 37.5418 | 39.6743 | 12.031
6209.0735 | 0.27775 | 478.507 | 180.649 | 37.7526 | 39.5557 | 12.0308
6244.3523 | 0.27689 | 477.0727 | 181.113 | 37.9634 | 39.4371 | 12.0306
6279.6311 | 0.27603 | 475.6384 | 181.5706 | 38.1741 | 39.3186 | 12.0303
6314.91 | 0.27517 | 474.2042 | 182.0218 | 38.3847 | 39.2 | 12.0301
6350.1888 | 0.27431 | 472.7699 | 182.4667 | 38.5952 | 39.0814 | 12.0298
6385.4676 | 0.27345 | 471.3356 | 182.9052 | 38.8057 | 38.9629 | 12.0296
6420.7464 | 0.27259 | 469.9013 | 183.3374 | 39.0162 | 38.8443 | 12.0294
6456.0253 | 0.27173 | 468.4671 | 183.7632 | 39.2265 | 38.7257 | 12.0291
6491.3041 | 0.27087 | 467.0328 | 184.1827 | 39.4368 | 38.6072 | 12.0289
6526.5829 | 0.27001 | 465.5985 | 184.5958 | 39.647 | 38.4886 | 12.0286
6561.8618 | 0.26915 | 464.1642 | 185.0026 | 39.8571 | 38.37 | 12.0284
6597.1406 | 0.26829 | 462.73 | 185.403 | 40.0672 | 38.2515 | 12.0281
6632.4194 | 0.26743 | 461.2957 | 185.797 | 40.2772 | 38.1329 | 12.0279
6667.6982 | 0.26657 | 459.8614 | 186.1847 | 40.4871 | 38.0144 | 12.0276
6702.9771 | 0.26571 | 458.4271 | 186.566 | 40.697 | 37.8958 | 12.0274
6738.2559 | 0.26485 | 456.9929 | 186.941 | 40.9068 | 37.7772 | 12.0271
6773.5347 | 0.26399 | 455.5586 | 187.3096 | 41.1165 | 37.6587 | 12.0269
6808.8135 | 0.26313 | 454.1243 | 187.6719 | 41.3261 | 37.5401 | 12.0266
6844.0924 | 0.26227 | 452.69 | 188.0278 | 41.5357 | 37.4215 | 12.0264
6879.3712 | 0.26141 | 451.2558 | 188.3773 | 41.7451 | 37.303 | 12.0262
6914.65 | 0.26055 | 449.8215 | 188.7205 | 41.9545 | 37.1844 | 12.0259
6949.9288 | 0.25969 | 448.3872 | 189.0574 | 42.1639 | 37.0658 | 12.0257
6985.2077 | 0.25883 | 446.9529 | 189.3879 | 42.3731 | 36.9473 | 12.0254
7020.4865 | 0.25797 | 445.5186 | 189.712 | 42.5823 | 36.8287 | 12.0252
7055.7653 | 0.25711 | 444.0844 | 190.0298 | 42.7914 | 36.7101 | 12.0249
7091.0442 | 0.25625 | 442.6501 | 190.3412 | 43.0004 | 36.5916 | 12.0247
7126.323 | 0.25539 | 441.2158 | 190.6463 | 43.2093 | 36.473 | 12.0244
7161.6018 | 0.25453 | 439.7815 | 190.945 | 43.4181 | 36.3545 | 12.0242
7196.8806 | 0.25367 | 438.3473 | 191.2373 | 43.6269 | 36.2359 | 12.0239
7232.1595 | 0.25281 | 436.913 | 191.5233 | 43.8356 | 36.1173 | 12.0237
7267.4383 | 0.25195 | 435.4787 | 191.803 | 44.0442 | 35.9988 | 12.0234
7302.7171 | 0.25109 | 434.0444 | 192.0762 | 44.2527 | 35.8802 | 12.0232
7337.9959 | 0.25023 | 432.6102 | 192.3432 | 44.4611 | 35.7616 | 12.0229
7373.2748 | 0.24937 | 431.1759 | 192.6038 | 44.6694 | 35.6431 | 12.0227
7408.5536 | 0.24851 | 429.7416 | 192.858 | 44.8777 | 35.5245 | 12.0224
7443.8324 | 0.24765 | 428.3073 | 193.1058 | 45.0858 | 35.4059 | 12.0222
7479.1112 | 0.24679 | 426.8731 | 193.3473 | 45.2939 | 35.2874 | 12.0219
7514.3901 | 0.24593 | 425.4388 | 193.5825 | 45.5018 | 35.1688 | 12.0217
7549.6689 | 0.24507 | 424.0045 | 193.8113 | 45.7097 | 35.0503 | 12.0214
7584.9477 | 0.24421 | 422.5702 | 194.0337 | 45.9175 | 34.9317 | 12.0212
7620.2266 | 0.24335 | 421.136 | 194.2498 | 46.1252 | 34.8131 | 12.0209
7655.5054 | 0.24249 | 419.7017 | 194.4596 | 46.3328 | 34.6946 | 12.0207
7690.7842 | 0.24163 | 418.2674 | 194.6629 | 46.5403 | 34.576 | 12.0204
7726.063 | 0.24077 | 416.8331 | 194.86 | 46.7477 | 34.4574 | 12.0202
7761.3419 | 0.23991 | 415.3989 | 195.0506 | 46.955 | 34.3389 | 12.0199
7796.6207 | 0.23905 | 413.9646 | 195.2349 | 47.1622 | 34.2203 | 12.0197
7831.8995 | 0.23819 | 412.5303 | 195.4129 | 47.3693 | 34.1017 | 12.0194
7867.1783 | 0.23733 | 411.096 | 195.5845 | 47.5764 | 33.9832 | 12.0192
7902.4572 | 0.23647 | 409.6618 | 195.7497 | 47.7833 | 33.8646 | 12.0189
7937.736 | 0.23561 | 408.2275 | 195.9086 | 47.9901 | 33.746 | 12.0187
7973.0148 | 0.23475 | 406.7932 | 196.0612 | 48.1968 | 33.6275 | 12.0184
8008.2936 | 0.23389 | 405.3589 | 196.2073 | 48.4034 | 33.5089 | 12.0182
8043.5725 | 0.23303 | 403.9247 | 196.3471 | 48.6098 | 33.3904 | 12.0179
8078.8513 | 0.23217 | 402.4904 | 196.4806 | 48.8162 | 33.2718 | 12.0176
8114.1301 | 0.23131 | 401.0561 | 196.6077 | 49.0225 | 33.1532 | 12.0174
8149.409 | 0.23045 | 399.6218 | 196.7285 | 49.2287 | 33.0347 | 12.0171
8184.6878 | 0.22959 | 398.1875 | 196.8429 | 49.4347 | 32.9161 | 12.0169
8219.9666 | 0.22873 | 396.7533 | 196.9509 | 49.6407 | 32.7975 | 12.0166
8255.2454 | 0.22787 | 395.319 | 197.0526 | 49.8465 | 32.679 | 12.0163
8290.5243 | 0.22701 | 393.8847 | 197.1479 | 50.0522 | 32.5604 | 12.0161
8325.8031 | 0.22615 | 392.4504 | 197.2369 | 50.2578 | 32.4418 | 12.0158
8361.0819 | 0.22529 | 391.0162 | 197.3195 | 50.4633 | 32.3233 | 12.0155
8396.3607 | 0.22443 | 389.5819 | 197.3958 | 50.6686 | 32.2047 | 12.0153
8431.6396 | 0.22357 | 388.1476 | 197.4657 | 50.8739 | 32.0861 | 12.015
8466.9184 | 0.22271 | 386.7133 | 197.5293 | 51.079 | 31.9676 | 12.0147
8502.1972 | 0.22185 | 385.2791 | 197.5865 | 51.284 | 31.849 | 12.0144
8537.476 | 0.22099 | 383.8448 | 197.6373 | 51.4889 | 31.7305 | 12.0141
8572.7549 | 0.22013 | 382.4105 | 197.6818 | 51.6936 | 31.6119 | 12.0139
8608.0337 | 0.21927 | 380.9762 | 197.7199 | 51.8982 | 31.4933 | 12.0136
8643.3125 | 0.21841 | 379.542 | 197.7517 | 52.1027 | 31.3748 | 12.0133
8678.5914 | 0.21755 | 378.1077 | 197.7771 | 52.3071 | 31.2562 | 12.013
8713.8702 | 0.21669 | 376.6734 | 197.7962 | 52.5113 | 31.1376 | 12.0127
8749.149 | 0.21583 | 375.2391 | 197.8089 | 52.7154 | 31.0191 | 12.0124
8784.4278 | 0.21497 | 373.8049 | 197.8153 | 52.9194 | 30.9005 | 12.0122
8819.7067 | 0.21411 | 372.3706 | 197.8153 | 53.1232 | 30.7819 | 12.0119
8854.9855 | 0.21325 | 370.9363 | 197.8089 | 53.3269 | 30.6634 | 12.0116
8890.2643 | 0.21239 | 369.502 | 197.7962 | 53.5305 | 30.5448 | 12.0113
8925.5431 | 0.21153 | 368.0678 | 197.7771 | 53.7339 | 30.4262 | 12.011
8960.822 | 0.21067 | 366.6335 | 197.7517 | 53.9372 | 30.3077 | 12.0107
8996.1008 | 0.20981 | 365.1992 | 197.7199 | 54.1403 | 30.1891 | 12.0104
9031.3796 | 0.20895 | 363.7649 | 197.6818 | 54.3433 | 30.0706 | 12.0101
9066.6584 | 0.20809 | 362.3307 | 197.6373 | 54.5461 | 29.952 | 12.0098
9101.9373 | 0.20723 | 360.8964 | 197.5865 | 54.7488 | 29.8334 | 12.0095
9137.2161 | 0.20637 | 359.4621 | 197.5293 | 54.9513 | 29.7149 | 12.0092
9172.4949 | 0.20552 | 358.0278 | 197.4657 | 55.1537 | 29.5963 | 12.0089
9207.7738 | 0.20466 | 356.5936 | 197.3958 | 55.356 | 29.4777 | 12.0086
9243.0526 | 0.2038 | 355.1593 | 197.3195 | 55.558 | 29.3592 | 12.0083
9278.3314 | 0.20294 | 353.725 | 197.2369 | 55.76 | 29.2406 | 12.008
9313.6102 | 0.20208 | 352.2907 | 197.1479 | 55.9617 | 29.122 | 12.0077
9348.8891 | 0.20122 | 350.8564 | 197.0526 | 56.1633 | 29.0035 | 12.0074
9384.1679 | 0.20036 | 349.4222 | 196.9509 | 56.3647 | 28.8849 | 12.007
9419.4467 | 0.1995 | 347.9879 | 196.8429 | 56.566 | 28.7664 | 12.0067
9454.7255 | 0.19864 | 346.5536 | 196.7285 | 56.7671 | 28.6478 | 12.0064
9490.0044 | 0.19778 | 345.1193 | 196.6077 | 56.968 | 28.5292 | 12.0061
9525.2832 | 0.19692 | 343.6851 | 196.4806 | 57.1688 | 28.4107 | 12.0058
9560.562 | 0.19606 | 342.2508 | 196.3471 | 57.3694 | 28.2921 | 12.0055
9595.8408 | 0.1952 | 340.8165 | 196.2073 | 57.5698 | 28.1735 | 12.0052
9631.1197 | 0.19434 | 339.3822 | 196.0612 | 57.77 | 28.055 | 12.0049
9666.3985 | 0.19348 | 337.948 | 195.9086 | 57.9701 | 27.9364 | 12.0046
9701.6773 | 0.19262 | 336.5137 | 195.7497 | 58.1699 | 27.8178 | 12.0043
9736.9562 | 0.19176 | 335.0794 | 195.5845 | 58.3696 | 27.6993 | 12.004
9772.235 | 0.1909 | 333.6451 | 195.4129 | 58.5691 | 27.5807 | 12.0037
9807.5138 | 0.19004 | 332.2109 | 195.2349 | 58.7684 | 27.4621 | 12.0034
9842.7926 | 0.18918 | 330.7766 | 195.0506 | 58.9675 | 27.3436 | 12.0031
9878.0715 | 0.18832 | 329.3423 | 194.86 | 59.1664 | 27.225 | 12.0028
9913.3503 | 0.18746 | 327.908 | 194.6629 | 59.3651 | 27.1065 | 12.0025
9948.6291 | 0.1866 | 326.4738 | 194.4596 | 59.5636 | 26.9879 | 12.0022
9983.9079 | 0.18574 | 325.0395 | 194.2498 | 59.7619 | 26.8693 | 12.0019
10019.1868 | 0.18488 | 323.6052 | 194.0337 | 59.96 | 26.7508 | 12.0016
10054.4656 | 0.18402 | 322.1709 | 193.8113 | 60.1579 | 26.6322 | 12.0013
10089.7444 | 0.18316 | 320.7367 | 193.5825 | 60.3556 | 26.5136 | 12.0011
10125.0232 | 0.1823 | 319.3024 | 193.3473 | 60.5531 | 26.3951 | 12.0008
10160.3021 | 0.18144 | 317.8681 | 193.1058 | 60.7503 | 26.2765 | 12.0005
10195.5809 | 0.18058 | 316.4338 | 192.858 | 60.9473 | 26.1579 | 12.0002
10230.8597 | 0.17972 | 314.9996 | 192.6038 | 61.1441 | 26.0394 | 12
10266.1386 | 0.17886 | 313.5653 | 192.3432 | 61.3407 | 25.9208 | 11.9997
10301.4174 | 0.178 | 312.131 | 192.0762 | 61.5371 | 25.8022 | 11.9994
10336.6962 | 0.17714 | 310.6967 | 191.803 | 61.7332 | 25.6837 | 11.9992
10371.975 | 0.17628 | 309.2625 | 191.5233 | 61.9291 | 25.5651 | 11.9989
10407.2539 | 0.17542 | 307.8282 | 191.2373 | 62.1247 | 25.4466 | 11.9987
10442.5327 | 0.17456 | 306.3939 | 190.945 | 62.3201 | 25.328 | 11.9984
10477.8115 | 0.1737 | 304.9596 | 190.6463 | 62.5152 | 25.2094 | 11.9982
10513.0903 | 0.17284 | 303.5253 | 190.3412 | 62.7101 | 25.0909 | 11.998
10548.3692 | 0.17198 | 302.0911 | 190.0298 | 62.9048 | 24.9723 | 11.9977
10583.648 | 0.17112 | 300.6568 | 189.712 | 63.0992 | 24.8537 | 11.9975
10618.9268 | 0.17026 | 299.2225 | 189.3879 | 63.2933 | 24.7352 | 11.9973
10654.2056 | 0.1694 | 297.7882 | 189.0574 | 63.4872 | 24.6166 | 11.9971
10689.4845 | 0.16854 | 296.354 | 188.7205 | 63.6808 | 24.498 | 11.9968
10724.7633 | 0.16768 | 294.9197 | 188.3773 | 63.8741 | 24.3795 | 11.9966
10760.0421 | 0.16682 | 293.4854 | 188.0278 | 64.0672 | 24.2609 | 11.9964
10795.321 | 0.16596 | 292.0511 | 187.6719 | 64.2599 | 24.1424 | 11.9962
10830.5998 | 0.1651 | 290.6169 | 187.3096 | 64.4524 | 24.0238 | 11.9961
10865.8786 | 0.16424 | 289.1826 | 186.941 | 64.6446 | 23.9052 | 11.9959
10901.1574 | 0.16338 | 287.7483 | 186.566 | 64.8365 | 23.7867 | 11.9957
10936.4363 | 0.16252 | 286.314 | 186.1847 | 65.0281 | 23.6681 | 11.9955
10971.7151 | 0.16166 | 284.8798 | 185.797 | 65.2194 | 23.5495 | 11.9954
11006.9939 | 0.1608 | 283.4455 | 185.403 | 65.4104 | 23.431 | 11.9952
11042.2727 | 0.15994 | 282.0112 | 185.0026 | 65.6011 | 23.3124 | 11.995
11077.5516 | 0.15908 | 280.5769 | 184.5958 | 65.7915 | 23.1938 | 11.9949
11112.8304 | 0.15822 | 279.1427 | 184.1827 | 65.9816 | 23.0753 | 11.9948
11148.1092 | 0.15736 | 277.7084 | 183.7632 | 66.1713 | 22.9567 | 11.9946
11183.388 | 0.1565 | 276.2741 | 183.3374 | 66.3607 | 22.8381 | 11.9945
11218.6669 | 0.15564 | 274.8398 | 182.9052 | 66.5498 | 22.7196 | 11.9944
11253.9457 | 0.15478 | 273.4056 | 182.4667 | 66.7385 | 22.601 | 11.9942
11289.2245 | 0.15392 | 271.9713 | 182.0218 | 66.9269 | 22.4825 | 11.9941
11324.5034 | 0.15306 | 270.537 | 181.5706 | 67.1149 | 22.3639 | 11.994
11359.7822 | 0.1522 | 269.1027 | 181.113 | 67.3025 | 22.2453 | 11.9939
11395.061 | 0.15134 | 267.6685 | 180.649 | 67.4898 | 22.1268 | 11.9938
11430.3398 | 0.15048 | 266.2342 | 180.1787 | 67.6768 | 22.0082 | 11.9938
11465.6187 | 0.14962 | 264.7999 | 179.7021 | 67.8633 | 21.8896 | 11.9937
11500.8975 | 0.14876 | 263.3656 | 179.219 | 68.0495 | 21.7711 | 11.9936
11536.1763 | 0.1479 | 261.9313 | 178.7297 | 68.2353 | 21.6525 | 11.9935
11571.4551 | 0.14704 | 260.4971 | 178.2339 | 68.4207 | 21.5339 | 11.9935
11606.734 | 0.14618 | 259.0628 | 177.7319 | 68.6057 | 21.4154 | 11.9934
11642.0128 | 0.14532 | 257.6285 | 177.2234 | 68.7903 | 21.2968 | 11.9934
11677.2916 | 0.14446 | 256.1942 | 176.7086 | 68.9745 | 21.1782 | 11.9933
11712.5704 | 0.1436 | 254.76 | 176.1875 | 69.1582 | 21.0597 | 11.9933
11747.8493 | 0.14274 | 253.3257 | 175.66 | 69.3415 | 20.9411 | 11.9932
11783.1281 | 0.14188 | 251.8914 | 175.1261 | 69.5244 | 20.8226 | 11.9932
11818.4069 | 0.14102 | 250.4571 | 174.5859 | 69.7069 | 20.704 | 11.9932
11853.6858 | 0.14016 | 249.0229 | 174.0393 | 69.8889 | 20.5854 | 11.9931
11888.9646 | 0.1393 | 247.5886 | 173.4864 | 70.0704 | 20.4669 | 11.9931
11924.2434 | 0.13844 | 246.1543 | 172.9271 | 70.2515 | 20.3483 | 11.9931
11959.5222 | 0.13758 | 244.72 | 172.3615 | 70.4321 | 20.2297 | 11.9931
11994.8011 | 0.13672 | 243.2858 | 171.7895 | 70.6122 | 20.1112 | 11.9931
12030.0799 | 0.13586 | 241.8515 | 171.2111 | 70.7918 | 19.9926 | 11.9931
12065.3587 | 0.135 | 240.4172 | 170.6264 | 70.971 | 19.874 | 11.9931
12100.6375 | 0.13414 | 238.9829 | 170.0353 | 71.1496 | 19.7555 | 11.9931
12135.9164 | 0.13328 | 237.5487 | 169.4379 | 71.3277 | 19.6369 | 11.9931
12171.1952 | 0.13242 | 236.1144 | 168.8341 | 71.5052 | 19.5183 | 11.9931
12206.474 | 0.13156 | 234.6801 | 168.224 | 71.6823 | 19.3998 | 11.9931
12241.7528 | 0.1307 | 233.2458 | 167.6075 | 71.8587 | 19.2812 | 11.9931
12277.0317 | 0.12984 | 231.8116 | 166.9847 | 72.0347 | 19.1627 | 11.9931
12312.3105 | 0.12898 | 230.3773 | 166.3555 | 72.21 | 19.0441 | 11.9931
12347.5893 | 0.12812 | 228.943 | 165.7199 | 72.3848 | 18.9255 | 11.9931
12382.8682 | 0.12726 | 227.5087 | 165.078 | 72.559 | 18.807 | 11.9931
12418.147 | 0.1264 | 226.0745 | 164.4298 | 72.7326 | 18.6884 | 11.9932
12453.4258 | 0.12554 | 224.6402 | 163.7752 | 72.9055 | 18.5698 | 11.9932
12488.7046 | 0.12468 | 223.2059 | 163.1142 | 73.0779 | 18.4513 | 11.9932
12523.9835 | 0.12382 | 221.7716 | 162.4469 | 73.2496 | 18.3327 | 11.9932
12559.2623 | 0.12297 | 220.3374 | 161.7732 | 73.4207 | 18.2141 | 11.9932
12594.5411 | 0.12211 | 218.9031 | 161.0931 | 73.5911 | 18.0956 | 11.9932
12629.8199 | 0.12125 | 217.4688 | 160.4067 | 73.7608 | 17.977 | 11.9932
12665.0988 | 0.12039 | 216.0345 | 159.714 | 73.9298 | 17.8585 | 11.9932
12700.3776 | 0.11953 | 214.6002 | 159.0149 | 74.0982 | 17.7399 | 11.9932
12735.6564 | 0.11867 | 213.166 | 158.3094 | 74.2658 | 17.6213 | 11.9932
12770.9352 | 0.11781 | 211.7317 | 157.5976 | 74.4327 | 17.5028 | 11.9931
12806.2141 | 0.11695 | 210.2974 | 156.8794 | 74.5988 | 17.3842 | 11.9931
12841.4929 | 0.11609 | 208.8631 | 156.1549 | 74.7642 | 17.2656 | 11.9931
12876.7717 | 0.11523 | 207.4289 | 155.424 | 74.9288 | 17.1471 | 11.9931
12912.0506 | 0.11437 | 205.9946 | 154.6868 | 75.0926 | 17.0285 | 11.993
12947.3294 | 0.11351 | 204.5603 | 153.9432 | 75.2556 | 16.9099 | 11.993
12982.6082 | 0.11265 | 203.126 | 153.1932 | 75.4178 | 16.7914 | 11.993
13017.887 | 0.11179 | 201.6918 | 152.4369 | 75.5792 | 16.6728 | 11.9929
13053.1659 | 0.11093 | 200.2575 | 151.6743 | 75.7396 | 16.5542 | 11.9928
13088.4447 | 0.11007 | 198.8232 | 150.9052 | 75.8992 | 16.4357 | 11.9928
13123.7235 | 0.10921 | 197.3889 | 150.1299 | 76.0579 | 16.3171 | 11.9927
13159.0023 | 0.10835 | 195.9547 | 149.3481 | 76.2157 | 16.1986 | 11.9926
13194.2812 | 0.10749 | 194.5204 | 148.5601 | 76.3725 | 16.08 | 11.9925
13229.56 | 0.10663 | 193.0861 | 147.7656 | 76.5284 | 15.9614 | 11.9924
13264.8388 | 0.10577 | 191.6518 | 146.9648 | 76.6832 | 15.8429 | 11.9923
13300.1176 | 0.10491 | 190.2176 | 146.1577 | 76.8371 | 15.7243 | 11.9922
13335.3965 | 0.10405 | 188.7833 | 145.3442 | 76.99 | 15.6057 | 11.9921
13370.6753 | 0.10319 | 187.349 | 144.5243 | 77.1418 | 15.4872 | 11.9919
13405.9541 | 0.10233 | 185.9147 | 143.6981 | 77.2925 | 15.3686 | 11.9918
13441.233 | 0.10147 | 184.4805 | 142.8655 | 77.4421 | 15.25 | 11.9916
13476.5118 | 0.10061 | 183.0462 | 142.0266 | 77.5906 | 15.1315 | 11.9914
13511.7906 | 0.099748 | 181.6119 | 141.1813 | 77.7379 | 15.0129 | 11.9913
13547.0694 | 0.098888 | 180.1776 | 140.3297 | 77.8841 | 14.8943 | 11.9911
13582.3483 | 0.098028 | 178.7434 | 139.4717 | 78.029 | 14.7758 | 11.9909
13617.6271 | 0.097168 | 177.3091 | 138.6073 | 78.1727 | 14.6572 | 11.9907
13652.9059 | 0.096308 | 175.8748 | 137.7366 | 78.3152 | 14.5387 | 11.9904
13688.1847 | 0.095448 | 174.4405 | 136.8596 | 78.4563 | 14.4201 | 11.9902
13723.4636 | 0.094589 | 173.0063 | 135.9762 | 78.5961 | 14.3015 | 11.99
13758.7424 | 0.093729 | 171.572 | 135.0864 | 78.7345 | 14.183 | 11.9897
13794.0212 | 0.092869 | 170.1377 | 134.1903 | 78.8716 | 14.0644 | 11.9895
13829.3 | 0.092009 | 168.7034 | 133.2878 | 79.0072 | 13.9458 | 11.9892
13864.5789 | 0.091149 | 167.2691 | 132.3789 | 79.1413 | 13.8273 | 11.9889
13899.8577 | 0.090289 | 165.8349 | 131.4637 | 79.2739 | 13.7087 | 11.9886
13935.1365 | 0.089429 | 164.4006 | 130.5422 | 79.4049 | 13.5901 | 11.9883
13970.4154 | 0.088569 | 162.9663 | 129.6143 | 79.5344 | 13.4716 | 11.988
14005.6942 | 0.087709 | 161.532 | 128.68 | 79.6622 | 13.353 | 11.9877
14040.973 | 0.086849 | 160.0978 | 127.7394 | 79.7884 | 13.2345 | 11.9874
14076.2518 | 0.08599 | 158.6635 | 126.7924 | 79.9128 | 13.1159 | 11.9871
14111.5307 | 0.08513 | 157.2292 | 125.8391 | 80.0355 | 12.9973 | 11.9868
14146.8095 | 0.08427 | 155.7949 | 124.8794 | 80.1563 | 12.8788 | 11.9864
14182.0883 | 0.08341 | 154.3607 | 123.9134 | 80.2752 | 12.7602 | 11.9861
14217.3671 | 0.08255 | 152.9264 | 122.941 | 80.3923 | 12.6416 | 11.9858
14252.646 | 0.08169 | 151.4921 | 121.9623 | 80.5073 | 12.5231 | 11.9854
14287.9248 | 0.08083 | 150.0578 | 120.9771 | 80.6203 | 12.4045 | 11.9851
14323.2036 | 0.07997 | 148.6236 | 119.9857 | 80.7313 | 12.2859 | 11.9847
14358.4824 | 0.07911 | 147.1893 | 118.9879 | 80.84 | 12.1674 | 11.9844
14393.7613 | 0.07825 | 145.755 | 117.9837 | 80.9466 | 12.0488 | 11.9841
14429.0401 | 0.077391 | 144.3207 | 116.9732 | 81.0508 | 11.9302 | 11.9837
14464.3189 | 0.076531 | 142.8865 | 115.9563 | 81.1528 | 11.8117 | 11.9834
14499.5978 | 0.075671 | 141.4522 | 114.9331 | 81.2522 | 11.6931 | 11.9831
14534.8766 | 0.074811 | 140.0179 | 113.9035 | 81.3492 | 11.5746 | 11.9828
14570.1554 | 0.073951 | 138.5836 | 112.8675 | 81.4436 | 11.456 | 11.9825
14605.4342 | 0.073091 | 137.1494 | 111.8252 | 81.5354 | 11.3374 | 11.9822
14640.7131 | 0.072231 | 135.7151 | 110.7766 | 81.6243 | 11.2189 | 11.9819
14675.9919 | 0.071371 | 134.2808 | 109.7215 | 81.7105 | 11.1003 | 11.9816
14711.2707 | 0.070511 | 132.8465 | 108.6602 | 81.7938 | 10.9817 | 11.9814
14746.5495 | 0.069652 | 131.4123 | 107.5924 | 81.874 | 10.8632 | 11.9812
14781.8284 | 0.068792 | 129.978 | 106.5184 | 81.9511 | 10.7446 | 11.9809
14817.1072 | 0.067932 | 128.5437 | 105.4379 | 82.025 | 10.626 | 11.9808
14852.386 | 0.067072 | 127.1094 | 104.3511 | 82.0955 | 10.5075 | 11.9806
14887.6648 | 0.066212 | 125.6752 | 103.258 | 82.1626 | 10.3889 | 11.9805
14922.9437 | 0.065352 | 124.2409 | 102.1585 | 82.2261 | 10.2703 | 11.9803
14958.2225 | 0.064492 | 122.8066 | 101.0526 | 82.286 | 10.1518 | 11.9803
14993.5013 | 0.063632 | 121.3723 | 99.9404 | 82.342 | 10.0332 | 11.9802
15028.7802 | 0.062772 | 119.938 | 98.8218 | 82.3941 | 9.9147 | 11.9802
15064.059 | 0.061912 | 118.5038 | 97.6969 | 82.442 | 9.7961 | 11.9802
15099.3378 | 0.061053 | 117.0695 | 96.5656 | 82.4857 | 9.6775 | 11.9803
15134.6166 | 0.060193 | 115.6352 | 95.428 | 82.525 | 9.559 | 11.9804
15169.8955 | 0.059333 | 114.2009 | 94.284 | 82.5597 | 9.4404 | 11.9805
15205.1743 | 0.058473 | 112.7667 | 93.1337 | 82.5897 | 9.3218 | 11.9807
15240.4531 | 0.057613 | 111.3324 | 91.977 | 82.6147 | 9.2033 | 11.9809
15275.7319 | 0.056753 | 109.8981 | 90.8139 | 82.6346 | 9.0847 | 11.9812
15311.0108 | 0.055893 | 108.4638 | 89.6445 | 82.6492 | 8.9661 | 11.9815
15346.2896 | 0.055033 | 107.0296 | 88.4687 | 82.6582 | 8.8476 | 11.9819
15381.5684 | 0.054173 | 105.5953 | 87.2866 | 82.6614 | 8.729 | 11.9823
15416.8472 | 0.053314 | 104.161 | 86.0981 | 82.6587 | 8.6104 | 11.9828
15452.1261 | 0.052454 | 102.7267 | 84.9033 | 82.6496 | 8.4919 | 11.9834
15487.4049 | 0.051594 | 101.2925 | 83.7021 | 82.6341 | 8.3733 | 11.984
15522.6837 | 0.050734 | 99.8582 | 82.4945 | 82.6117 | 8.2548 | 11.9846
15557.9626 | 0.049874 | 98.4239 | 81.2806 | 82.5822 | 8.1362 | 11.9854
15593.2414 | 0.049014 | 96.9896 | 80.0604 | 82.5453 | 8.0176 | 11.9862
15628.5202 | 0.048154 | 95.5554 | 78.8338 | 82.5006 | 7.8991 | 11.987
15663.799 | 0.047294 | 94.1211 | 77.6008 | 82.4478 | 7.7805 | 11.988
15699.0779 | 0.046434 | 92.6868 | 76.3615 | 82.3865 | 7.6619 | 11.989
15734.3567 | 0.045574 | 91.2525 | 75.1158 | 82.3164 | 7.5434 | 11.9901
15769.6355 | 0.044715 | 89.8183 | 73.8637 | 82.2369 | 7.4248 | 11.9912
15804.9143 | 0.043855 | 88.384 | 72.6054 | 82.1476 | 7.3062 | 11.9924
15840.1932 | 0.042995 | 86.9497 | 71.3406 | 82.0481 | 7.1877 | 11.9937
15875.472 | 0.042135 | 85.5154 | 70.0695 | 81.9379 | 7.0691 | 11.9951
15910.7508 | 0.041275 | 84.0812 | 68.792 | 81.8163 | 6.9506 | 11.9965
15946.0296 | 0.040415 | 82.6469 | 67.5082 | 81.6827 | 6.832 | 11.998
15981.3085 | 0.039555 | 81.2126 | 66.2181 | 81.5367 | 6.7134 | 11.9996
16016.5873 | 0.038695 | 79.7783 | 64.9215 | 81.3774 | 6.5949 | 12.0012
16051.8661 | 0.037835 | 78.3441 | 63.6187 | 81.2042 | 6.4763 | 12.0029
16087.145 | 0.036976 | 76.9098 | 62.3094 | 81.0163 | 6.3577 | 12.0047
16122.4238 | 0.036116 | 75.4755 | 60.9938 | 80.8128 | 6.2392 | 12.0065
16157.7026 | 0.035256 | 74.0412 | 59.6719 | 80.5928 | 6.1206 | 12.0084
16192.9814 | 0.034396 | 72.6069 | 58.3436 | 80.3554 | 6.002 | 12.0104
16228.2603 | 0.033536 | 71.1727 | 57.0089 | 80.0995 | 5.8835 | 12.0124
16263.5391 | 0.032676 | 69.7384 | 55.6679 | 79.8239 | 5.7649 | 12.0145
16298.8179 | 0.031816 | 68.3041 | 54.3206 | 79.5275 | 5.6463 | 12.0167
16334.0967 | 0.030956 | 66.8698 | 52.9668 | 79.2088 | 5.5278 | 12.0189
16369.3756 | 0.030096 | 65.4356 | 51.6067 | 78.8665 | 5.4092 | 12.0211
16404.6544 | 0.029236 | 64.0013 | 50.2403 | 78.4989 | 5.2907 | 12.0234
16439.9332 | 0.028377 | 62.567 | 48.8675 | 78.1043 | 5.1721 | 12.0257
16475.212 | 0.027517 | 61.1327 | 47.4884 | 77.6808 | 5.0535 | 12.0281
16510.4909 | 0.026657 | 59.6985 | 46.1029 | 77.2262 | 4.935 | 12.0305
16545.7697 | 0.025797 | 58.2642 | 44.711 | 76.7384 | 4.8164 | 12.0329
16581.0485 | 0.024937 | 56.8299 | 43.3128 | 76.2148 | 4.6978 | 12.0354
16616.3274 | 0.024077 | 55.3956 | 41.9082 | 75.6526 | 4.5793 | 12.0378
16651.6062 | 0.023217 | 53.9614 | 40.4973 | 75.0487 | 4.4607 | 12.0403
16686.885 | 0.022357 | 52.5271 | 39.08 | 74.3998 | 4.3421 | 12.0428
16722.1638 | 0.021497 | 51.0928 | 37.6564 | 73.702 | 4.2236 | 12.0453
16757.4427 | 0.020637 | 49.6585 | 36.2264 | 72.951 | 4.105 | 12.0477
16792.7215 | 0.019778 | 48.2243 | 34.7901 | 72.1423 | 3.9864 | 12.0502
16828.0003 | 0.018918 | 46.79 | 33.3474 | 71.2703 | 3.8679 | 12.0526
16863.2791 | 0.018058 | 45.3557 | 31.8983 | 70.3292 | 3.7493 | 12.0551
16898.558 | 0.017198 | 43.9214 | 30.4429 | 69.3122 | 3.6308 | 12.0575
16933.8368 | 0.016338 | 42.4872 | 28.9811 | 68.2115 | 3.5122 | 12.0598
16969.1156 | 0.015478 | 41.0529 | 27.513 | 67.0185 | 3.3936 | 12.0621
17004.3944 | 0.014618 | 39.6186 | 26.0385 | 65.723 | 3.2751 | 12.0644
17039.6733 | 0.013758 | 38.1843 | 24.5577 | 64.3135 | 3.1565 | 12.0666
17074.9521 | 0.012898 | 36.7501 | 23.0705 | 62.7768 | 3.0379 | 12.0688
17110.2309 | 0.012039 | 35.3158 | 21.577 | 61.0972 | 2.9194 | 12.0709
17145.5098 | 0.011179 | 33.8815 | 20.0771 | 59.2567 | 2.8008 | 12.0729
17180.7886 | 0.010319 | 32.4472 | 18.5708 | 57.2339 | 2.6822 | 12.0749
17216.0674 | 0.0094589 | 31.0129 | 17.0582 | 55.0034 | 2.5637 | 12.0769
17251.3462 | 0.008599 | 29.5787 | 15.5392 | 52.5352 | 2.4451 | 12.0787
17286.6251 | 0.0077391 | 28.1444 | 14.0139 | 49.7929 | 2.3266 | 12.0806
17321.9039 | 0.0068792 | 26.7101 | 12.4822 | 46.7322 | 2.208 | 12.0823
17357.1827 | 0.0060193 | 25.2758 | 10.9442 | 43.299 | 2.0894 | 12.084
17392.4615 | 0.0051594 | 23.8416 | 9.3998 | 39.4261 | 1.9709 | 12.0857
17427.7404 | 0.0042995 | 22.4073 | 7.8491 | 35.029 | 1.8523 | 12.0874
17463.0192 | 0.0034396 | 20.973 | 6.292 | 30.0002 | 1.7337 | 12.089
17498.298 | 0.0025797 | 19.5387 | 4.7285 | 24.2006 | 1.6152 | 12.0907
17533.5768 | 0.0017198 | 18.1045 | 3.1587 | 17.447 | 1.4966 | 12.0924
17604.1345 | 0 | 13.7074 | 0 | 0 | 1.1331 | 12.097
|  | 98.7756 | 0 |  | 99.0541 | 92.554
|  | 98.5818 | 0.21385 |  | 98.8597 | 92.5633
|  | 98.388 | 0.42685 |  | 98.6653 | 92.5705
|  | 98.1941 | 0.63899 |  | 98.471 | 92.5758
|  | 98.0003 | 0.85026 |  | 98.2766 | 92.5796
|  | 97.8065 | 1.0607 |  | 98.0822 | 92.582
|  | 97.6127 | 1.2702 |  | 97.8879 | 92.5834
|  | 97.4189 | 1.4789 |  | 97.6935 | 92.584
|  | 97.225 | 1.6868 |  | 97.4991 | 92.5839
|  | 97.0312 | 1.8938 |  | 97.3047 | 92.5832
|  | 96.8374 | 2.0999 |  | 97.1104 | 92.5822
|  | 96.6436 | 2.3052 |  | 96.916 | 92.5808
|  | 96.4498 | 2.5096 |  | 96.7216 | 92.5793
|  | 96.2559 | 2.7131 |  | 96.5273 | 92.5777
|  | 96.0621 | 2.9158 |  | 96.3329 | 92.576
|  | 95.8683 | 3.1176 |  | 96.1385 | 92.5744
|  | 95.6745 | 3.3186 |  | 95.9442 | 92.5728
|  | 95.4807 | 3.5187 |  | 95.7498 | 92.5713
|  | 95.2868 | 3.718 |  | 95.5554 | 92.57
|  | 95.093 | 3.9164 |  | 95.3611 | 92.5688
|  | 94.8992 | 4.1139 |  | 95.1667 | 92.5678
|  | 94.7054 | 4.3106 |  | 94.9723 | 92.5669
|  | 94.5115 | 4.5064 |  | 94.778 | 92.5663
|  | 94.3177 | 4.7014 |  | 94.5836 | 92.5658
|  | 94.1239 | 4.8955 |  | 94.3892 | 92.5655
|  | 93.9301 | 5.0887 |  | 94.1949 | 92.5654
|  | 93.7363 | 5.2811 |  | 94.0005 | 92.5654
|  | 93.5424 | 5.4726 |  | 93.8061 | 92.5656
|  | 93.3486 | 5.6633 |  | 93.6118 | 92.5659
|  | 93.1548 | 5.8531 |  | 93.4174 | 92.5663
|  | 92.961 | 6.042 |  | 93.223 | 92.5669
|  | 92.7672 | 6.2301 |  | 93.0287 | 92.5676
|  | 92.5733 | 6.4173 |  | 92.8343 | 92.5683
|  | 92.3795 | 6.6037 |  | 92.6399 | 92.5691
|  | 92.1857 | 6.7892 |  | 92.4456 | 92.5699
|  | 91.9919 | 6.9739 |  | 92.2512 | 92.5708
|  | 91.7981 | 7.1577 |  | 92.0568 | 92.5717
|  | 91.6042 | 7.3406 |  | 91.8625 | 92.5727
|  | 91.4104 | 7.5227 |  | 91.6681 | 92.5736
|  | 91.2166 | 7.7039 |  | 91.4737 | 92.5745
|  | 91.0228 | 7.8843 |  | 91.2794 | 92.5754
|  | 90.8289 | 8.0638 |  | 91.085 | 92.5762
|  | 90.6351 | 8.2424 |  | 90.8906 | 92.577
|  | 90.4413 | 8.4202 |  | 90.6963 | 92.5778
|  | 90.2475 | 8.5971 |  | 90.5019 | 92.5785
|  | 90.0537 | 8.7732 |  | 90.3075 | 92.5791
|  | 89.8598 | 8.9484 |  | 90.1132 | 92.5797
|  | 89.666 | 9.1227 |  | 89.9188 | 92.5802
|  | 89.4722 | 9.2962 |  | 89.7244 | 92.5806
|  | 89.2784 | 9.4689 |  | 89.5301 | 92.581
|  | 89.0846 | 9.6406 |  | 89.3357 | 92.5813
|  | 88.8907 | 9.8115 |  | 89.1413 | 92.5815
|  | 88.6969 | 9.9816 |  | 88.9469 | 92.5816
|  | 88.5031 | 10.1508 |  | 88.7526 | 92.5816
|  | 88.3093 | 10.3191 |  | 88.5582 | 92.5816
|  | 88.1155 | 10.4866 |  | 88.3638 | 92.5815
|  | 87.9216 | 10.6532 |  | 88.1695 | 92.5813
|  | 87.7278 | 10.819 |  | 87.9751 | 92.581
|  | 87.534 | 10.9839 |  | 87.7807 | 92.5807
|  | 87.3402 | 11.1479 |  | 87.5864 | 92.5803
|  | 87.1463 | 11.3111 |  | 87.392 | 92.5799
|  | 86.9525 | 11.4734 |  | 87.1976 | 92.5794
|  | 86.7587 | 11.6349 |  | 87.0033 | 92.5789
|  | 86.5649 | 11.7955 |  | 86.8089 | 92.5783
|  | 86.3711 | 11.9552 |  | 86.6145 | 92.5777
|  | 86.1772 | 12.1141 |  | 86.4202 | 92.5771
|  | 85.9834 | 12.2721 |  | 86.2258 | 92.5764
|  | 85.7896 | 12.4293 |  | 86.0314 | 92.5757
|  | 85.5958 | 12.5856 |  | 85.8371 | 92.575
|  | 85.402 | 12.7411 |  | 85.6427 | 92.5743
|  | 85.2081 | 12.8957 |  | 85.4483 | 92.5736
|  | 85.0143 | 13.0494 |  | 85.254 | 92.5729
|  | 84.8205 | 13.2023 |  | 85.0596 | 92.5722
|  | 84.6267 | 13.3543 |  | 84.8652 | 92.5715
|  | 84.4329 | 13.5055 |  | 84.6709 | 92.5708
|  | 84.239 | 13.6558 |  | 84.4765 | 92.5701
|  | 84.0452 | 13.8052 |  | 84.2821 | 92.5695
|  | 83.8514 | 13.9538 |  | 84.0878 | 92.5689
|  | 83.6576 | 14.1015 |  | 83.8934 | 92.5683
|  | 83.4637 | 14.2484 |  | 83.699 | 92.5678
|  | 83.2699 | 14.3944 |  | 83.5047 | 92.5673
|  | 83.0761 | 14.5395 |  | 83.3103 | 92.5668
|  | 82.8823 | 14.6838 |  | 83.1159 | 92.5664
|  | 82.6885 | 14.8272 |  | 82.9216 | 92.566
|  | 82.4946 | 14.9698 |  | 82.7272 | 92.5657
|  | 82.3008 | 15.1115 |  | 82.5328 | 92.5654
|  | 82.107 | 15.2524 |  | 82.3385 | 92.5652
|  | 81.9132 | 15.3924 |  | 82.1441 | 92.565
|  | 81.7194 | 15.5315 |  | 81.9497 | 92.5649
|  | 81.5255 | 15.6698 |  | 81.7554 | 92.5649
|  | 81.3317 | 15.8072 |  | 81.561 | 92.5648
|  | 81.1379 | 15.9437 |  | 81.3666 | 92.5649
|  | 80.9441 | 16.0794 |  | 81.1723 | 92.565
|  | 80.7503 | 16.2143 |  | 80.9779 | 92.5651
|  | 80.5564 | 16.3483 |  | 80.7835 | 92.5653
|  | 80.3626 | 16.4814 |  | 80.5892 | 92.5656
|  | 80.1688 | 16.6136 |  | 80.3948 | 92.5659
|  | 79.975 | 16.7451 |  | 80.2004 | 92.5662
|  | 79.7811 | 16.8756 |  | 80.006 | 92.5666
|  | 79.5873 | 17.0053 |  | 79.8117 | 92.567
|  | 79.3935 | 17.1341 |  | 79.6173 | 92.5675
|  | 79.1997 | 17.2621 |  | 79.4229 | 92.568
|  | 79.0059 | 17.3892 |  | 79.2286 | 92.5685
|  | 78.812 | 17.5154 |  | 79.0342 | 92.5691
|  | 78.6182 | 17.6408 |  | 78.8398 | 92.5697
|  | 78.4244 | 17.7654 |  | 78.6455 | 92.5704
|  | 78.2306 | 17.889 |  | 78.4511 | 92.571
|  | 78.0368 | 18.0119 |  | 78.2567 | 92.5717
|  | 77.8429 | 18.1338 |  | 78.0624 | 92.5724
|  | 77.6491 | 18.2549 |  | 77.868 | 92.5731
|  | 77.4553 | 18.3752 |  | 77.6736 | 92.5738
|  | 77.2615 | 18.4945 |  | 77.4793 | 92.5745
|  | 77.0677 | 18.6131 |  | 77.2849 | 92.5753
|  | 76.8738 | 18.7307 |  | 77.0905 | 92.576
|  | 76.68 | 18.8475 |  | 76.8962 | 92.5767
|  | 76.4862 | 18.9635 |  | 76.7018 | 92.5775
|  | 76.2924 | 19.0786 |  | 76.5074 | 92.5782
|  | 76.0985 | 19.1928 |  | 76.3131 | 92.5789
|  | 75.9047 | 19.3062 |  | 76.1187 | 92.5796
|  | 75.7109 | 19.4187 |  | 75.9243 | 92.5803
|  | 75.5171 | 19.5303 |  | 75.73 | 92.5809
|  | 75.3233 | 19.6411 |  | 75.5356 | 92.5815
|  | 75.1294 | 19.751 |  | 75.3412 | 92.5821
|  | 74.9356 | 19.8601 |  | 75.1469 | 92.5827
|  | 74.7418 | 19.9683 |  | 74.9525 | 92.5833
|  | 74.548 | 20.0757 |  | 74.7581 | 92.5838
|  | 74.3542 | 20.1822 |  | 74.5638 | 92.5842
|  | 74.1603 | 20.2878 |  | 74.3694 | 92.5847
|  | 73.9665 | 20.3926 |  | 74.175 | 92.5851
|  | 73.7727 | 20.4965 |  | 73.9807 | 92.5854
|  | 73.5789 | 20.5996 |  | 73.7863 | 92.5857
|  | 73.3851 | 20.7018 |  | 73.5919 | 92.586
|  | 73.1912 | 20.8031 |  | 73.3976 | 92.5862
|  | 72.9974 | 20.9036 |  | 73.2032 | 92.5863
|  | 72.8036 | 21.0032 |  | 73.0088 | 92.5864
|  | 72.6098 | 21.102 |  | 72.8145 | 92.5865
|  | 72.4159 | 21.1999 |  | 72.6201 | 92.5865
|  | 72.2221 | 21.297 |  | 72.4257 | 92.5864
|  | 72.0283 | 21.3932 |  | 72.2314 | 92.5863
|  | 71.8345 | 21.4885 |  | 72.037 | 92.5862
|  | 71.6407 | 21.583 |  | 71.8426 | 92.5859
|  | 71.4468 | 21.6766 |  | 71.6482 | 92.5856
|  | 71.253 | 21.7693 |  | 71.4539 | 92.5853
|  | 71.0592 | 21.8612 |  | 71.2595 | 92.5849
|  | 70.8654 | 21.9523 |  | 71.0651 | 92.5845
|  | 70.6716 | 22.0425 |  | 70.8708 | 92.5839
|  | 70.4777 | 22.1318 |  | 70.6764 | 92.5834
|  | 70.2839 | 22.2202 |  | 70.482 | 92.5828
|  | 70.0901 | 22.3078 |  | 70.2877 | 92.5821
|  | 69.8963 | 22.3946 |  | 70.0933 | 92.5813
|  | 69.7025 | 22.4805 |  | 69.8989 | 92.5805
|  | 69.5086 | 22.5655 |  | 69.7046 | 92.5797
|  | 69.3148 | 22.6497 |  | 69.5102 | 92.5788
|  | 69.121 | 22.733 |  | 69.3158 | 92.5778
|  | 68.9272 | 22.8154 |  | 69.1215 | 92.5768
|  | 68.7333 | 22.897 |  | 68.9271 | 92.5758
|  | 68.5395 | 22.9777 |  | 68.7327 | 92.5747
|  | 68.3457 | 23.0576 |  | 68.5384 | 92.5735
|  | 68.1519 | 23.1366 |  | 68.344 | 92.5723
|  | 67.9581 | 23.2148 |  | 68.1496 | 92.5711
|  | 67.7642 | 23.2921 |  | 67.9553 | 92.5698
|  | 67.5704 | 23.3685 |  | 67.7609 | 92.5685
|  | 67.3766 | 23.4441 |  | 67.5665 | 92.5671
|  | 67.1828 | 23.5188 |  | 67.3722 | 92.5657
|  | 66.989 | 23.5927 |  | 67.1778 | 92.5643
|  | 66.7951 | 23.6657 |  | 66.9834 | 92.5628
|  | 66.6013 | 23.7378 |  | 66.7891 | 92.5613
|  | 66.4075 | 23.8091 |  | 66.5947 | 92.5597
|  | 66.2137 | 23.8795 |  | 66.4003 | 92.5581
|  | 66.0199 | 23.9491 |  | 66.206 | 92.5565
|  | 65.826 | 24.0178 |  | 66.0116 | 92.5549
|  | 65.6322 | 24.0857 |  | 65.8172 | 92.5532
|  | 65.4384 | 24.1527 |  | 65.6229 | 92.5515
|  | 65.2446 | 24.2188 |  | 65.4285 | 92.5498
|  | 65.0507 | 24.2841 |  | 65.2341 | 92.5481
|  | 64.8569 | 24.3485 |  | 65.0398 | 92.5463
|  | 64.6631 | 24.412 |  | 64.8454 | 92.5446
|  | 64.4693 | 24.4747 |  | 64.651 | 92.5428
|  | 64.2755 | 24.5366 |  | 64.4567 | 92.541
|  | 64.0816 | 24.5975 |  | 64.2623 | 92.5391
|  | 63.8878 | 24.6577 |  | 64.0679 | 92.5373
|  | 63.694 | 24.7169 |  | 63.8736 | 92.5355
|  | 63.5002 | 24.7753 |  | 63.6792 | 92.5336
|  | 63.3064 | 24.8329 |  | 63.4848 | 92.5317
|  | 63.1125 | 24.8896 |  | 63.2904 | 92.5298
|  | 62.9187 | 24.9454 |  | 63.0961 | 92.528
|  | 62.7249 | 25.0003 |  | 62.9017 | 92.5261
|  | 62.5311 | 25.0545 |  | 62.7073 | 92.5242
|  | 62.3373 | 25.1077 |  | 62.513 | 92.5223
|  | 62.1434 | 25.1601 |  | 62.3186 | 92.5203
|  | 61.9496 | 25.2116 |  | 62.1242 | 92.5184
|  | 61.7558 | 25.2623 |  | 61.9299 | 92.5165
|  | 61.562 | 25.3121 |  | 61.7355 | 92.5146
|  | 61.3681 | 25.3611 |  | 61.5411 | 92.5127
|  | 61.1743 | 25.4092 |  | 61.3468 | 92.5108
|  | 60.9805 | 25.4564 |  | 61.1524 | 92.5088
|  | 60.7867 | 25.5028 |  | 60.958 | 92.5069
|  | 60.5929 | 25.5483 |  | 60.7637 | 92.505
|  | 60.399 | 25.593 |  | 60.5693 | 92.5031
|  | 60.2052 | 25.6368 |  | 60.3749 | 92.5012
|  | 60.0114 | 25.6797 |  | 60.1806 | 92.4993
|  | 59.8176 | 25.7218 |  | 59.9862 | 92.4973
|  | 59.6238 | 25.763 |  | 59.7918 | 92.4954
|  | 59.4299 | 25.8034 |  | 59.5975 | 92.4935
|  | 59.2361 | 25.8429 |  | 59.4031 | 92.4916
|  | 59.0423 | 25.8815 |  | 59.2087 | 92.4897
|  | 58.8485 | 25.9193 |  | 59.0144 | 92.4878
|  | 58.6547 | 25.9562 |  | 58.82 | 92.4859
|  | 58.4608 | 25.9923 |  | 58.6256 | 92.484
|  | 58.267 | 26.0275 |  | 58.4313 | 92.4821
|  | 58.0732 | 26.0619 |  | 58.2369 | 92.4802
|  | 57.8794 | 26.0954 |  | 58.0425 | 92.4782
|  | 57.6855 | 26.128 |  | 57.8482 | 92.4763
|  | 57.4917 | 26.1598 |  | 57.6538 | 92.4744
|  | 57.2979 | 26.1907 |  | 57.4594 | 92.4725
|  | 57.1041 | 26.2208 |  | 57.2651 | 92.4706
|  | 56.9103 | 26.25 |  | 57.0707 | 92.4687
|  | 56.7164 | 26.2783 |  | 56.8763 | 92.4668
|  | 56.5226 | 26.3058 |  | 56.682 | 92.4649
|  | 56.3288 | 26.3324 |  | 56.4876 | 92.4629
|  | 56.135 | 26.3582 |  | 56.2932 | 92.461
|  | 55.9412 | 26.3831 |  | 56.0989 | 92.4591
|  | 55.7473 | 26.4071 |  | 55.9045 | 92.4571
|  | 55.5535 | 26.4303 |  | 55.7101 | 92.4552
|  | 55.3597 | 26.4527 |  | 55.5158 | 92.4532
|  | 55.1659 | 26.4741 |  | 55.3214 | 92.4513
|  | 54.9721 | 26.4948 |  | 55.127 | 92.4493
|  | 54.7782 | 26.5145 |  | 54.9327 | 92.4473
|  | 54.5844 | 26.5334 |  | 54.7383 | 92.4454
|  | 54.3906 | 26.5514 |  | 54.5439 | 92.4434
|  | 54.1968 | 26.5686 |  | 54.3495 | 92.4414
|  | 54.0029 | 26.5849 |  | 54.1552 | 92.4394
|  | 53.8091 | 26.6004 |  | 53.9608 | 92.4373
|  | 53.6153 | 26.615 |  | 53.7664 | 92.4353
|  | 53.4215 | 26.6287 |  | 53.5721 | 92.4333
|  | 53.2277 | 26.6416 |  | 53.3777 | 92.4312
|  | 53.0338 | 26.6536 |  | 53.1833 | 92.4292
|  | 52.84 | 26.6648 |  | 52.989 | 92.4271
|  | 52.6462 | 26.6751 |  | 52.7946 | 92.425
|  | 52.4524 | 26.6846 |  | 52.6002 | 92.4229
|  | 52.2586 | 26.6931 |  | 52.4059 | 92.4208
|  | 52.0647 | 26.7009 |  | 52.2115 | 92.4187
|  | 51.8709 | 26.7077 |  | 52.0171 | 92.4165
|  | 51.6771 | 26.7138 |  | 51.8228 | 92.4144
|  | 51.4833 | 26.7189 |  | 51.6284 | 92.4122
|  | 51.2895 | 26.7232 |  | 51.434 | 92.41
|  | 51.0956 | 26.7266 |  | 51.2397 | 92.4079
|  | 50.9018 | 26.7292 |  | 51.0453 | 92.4057
|  | 50.708 | 26.7309 |  | 50.8509 | 92.4034
|  | 50.5142 | 26.7318 |  | 50.6566 | 92.4012
|  | 50.3203 | 26.7318 |  | 50.4622 | 92.399
|  | 50.1265 | 26.7309 |  | 50.2678 | 92.3967
|  | 49.9327 | 26.7292 |  | 50.0735 | 92.3945
|  | 49.7389 | 26.7266 |  | 49.8791 | 92.3922
|  | 49.5451 | 26.7232 |  | 49.6847 | 92.3899
|  | 49.3512 | 26.7189 |  | 49.4904 | 92.3876
|  | 49.1574 | 26.7138 |  | 49.296 | 92.3853
|  | 48.9636 | 26.7077 |  | 49.1016 | 92.383
|  | 48.7698 | 26.7009 |  | 48.9073 | 92.3807
|  | 48.576 | 26.6931 |  | 48.7129 | 92.3784
|  | 48.3821 | 26.6846 |  | 48.5185 | 92.376
|  | 48.1883 | 26.6751 |  | 48.3242 | 92.3737
|  | 47.9945 | 26.6648 |  | 48.1298 | 92.3713
|  | 47.8007 | 26.6536 |  | 47.9354 | 92.369
|  | 47.6069 | 26.6416 |  | 47.7411 | 92.3666
|  | 47.413 | 26.6287 |  | 47.5467 | 92.3643
|  | 47.2192 | 26.615 |  | 47.3523 | 92.3619
|  | 47.0254 | 26.6004 |  | 47.158 | 92.3596
|  | 46.8316 | 26.5849 |  | 46.9636 | 92.3572
|  | 46.6377 | 26.5686 |  | 46.7692 | 92.3548
|  | 46.4439 | 26.5514 |  | 46.5749 | 92.3525
|  | 46.2501 | 26.5334 |  | 46.3805 | 92.3501
|  | 46.0563 | 26.5145 |  | 46.1861 | 92.3478
|  | 45.8625 | 26.4948 |  | 45.9917 | 92.3454
|  | 45.6686 | 26.4741 |  | 45.7974 | 92.3431
|  | 45.4748 | 26.4527 |  | 45.603 | 92.3407
|  | 45.281 | 26.4303 |  | 45.4086 | 92.3384
|  | 45.0872 | 26.4071 |  | 45.2143 | 92.3361
|  | 44.8934 | 26.3831 |  | 45.0199 | 92.3338
|  | 44.6995 | 26.3582 |  | 44.8255 | 92.3315
|  | 44.5057 | 26.3324 |  | 44.6312 | 92.3292
|  | 44.3119 | 26.3058 |  | 44.4368 | 92.3269
|  | 44.1181 | 26.2783 |  | 44.2424 | 92.3247
|  | 43.9243 | 26.25 |  | 44.0481 | 92.3225
|  | 43.7304 | 26.2208 |  | 43.8537 | 92.3202
|  | 43.5366 | 26.1907 |  | 43.6593 | 92.318
|  | 43.3428 | 26.1598 |  | 43.465 | 92.3159
|  | 43.149 | 26.128 |  | 43.2706 | 92.3137
|  | 42.9551 | 26.0954 |  | 43.0762 | 92.3116
|  | 42.7613 | 26.0619 |  | 42.8819 | 92.3095
|  | 42.5675 | 26.0275 |  | 42.6875 | 92.3074
|  | 42.3737 | 25.9923 |  | 42.4931 | 92.3054
|  | 42.1799 | 25.9562 |  | 42.2988 | 92.3034
|  | 41.986 | 25.9193 |  | 42.1044 | 92.3014
|  | 41.7922 | 25.8815 |  | 41.91 | 92.2994
|  | 41.5984 | 25.8429 |  | 41.7157 | 92.2975
|  | 41.4046 | 25.8034 |  | 41.5213 | 92.2956
|  | 41.2108 | 25.763 |  | 41.3269 | 92.2937
|  | 41.0169 | 25.7218 |  | 41.1326 | 92.2919
|  | 40.8231 | 25.6797 |  | 40.9382 | 92.2901
|  | 40.6293 | 25.6368 |  | 40.7438 | 92.2884
|  | 40.4355 | 25.593 |  | 40.5495 | 92.2867
|  | 40.2417 | 25.5483 |  | 40.3551 | 92.285
|  | 40.0478 | 25.5028 |  | 40.1607 | 92.2834
|  | 39.854 | 25.4564 |  | 39.9664 | 92.2818
|  | 39.6602 | 25.4092 |  | 39.772 | 92.2803
|  | 39.4664 | 25.3611 |  | 39.5776 | 92.2788
|  | 39.2725 | 25.3121 |  | 39.3833 | 92.2773
|  | 39.0787 | 25.2623 |  | 39.1889 | 92.2759
|  | 38.8849 | 25.2116 |  | 38.9945 | 92.2745
|  | 38.6911 | 25.1601 |  | 38.8002 | 92.2732
|  | 38.4973 | 25.1077 |  | 38.6058 | 92.2719
|  | 38.3034 | 25.0545 |  | 38.4114 | 92.2707
|  | 38.1096 | 25.0003 |  | 38.2171 | 92.2695
|  | 37.9158 | 24.9454 |  | 38.0227 | 92.2684
|  | 37.722 | 24.8896 |  | 37.8283 | 92.2673
|  | 37.5282 | 24.8329 |  | 37.6339 | 92.2663
|  | 37.3343 | 24.7753 |  | 37.4396 | 92.2653
|  | 37.1405 | 24.7169 |  | 37.2452 | 92.2643
|  | 36.9467 | 24.6577 |  | 37.0508 | 92.2634
|  | 36.7529 | 24.5975 |  | 36.8565 | 92.2626
|  | 36.5591 | 24.5366 |  | 36.6621 | 92.2618
|  | 36.3652 | 24.4747 |  | 36.4677 | 92.261
|  | 36.1714 | 24.412 |  | 36.2734 | 92.2603
|  | 35.9776 | 24.3485 |  | 36.079 | 92.2597
|  | 35.7838 | 24.2841 |  | 35.8846 | 92.259
|  | 35.5899 | 24.2188 |  | 35.6903 | 92.2585
|  | 35.3961 | 24.1527 |  | 35.4959 | 92.2579
|  | 35.2023 | 24.0857 |  | 35.3015 | 92.2574
|  | 35.0085 | 24.0178 |  | 35.1072 | 92.257
|  | 34.8147 | 23.9491 |  | 34.9128 | 92.2566
|  | 34.6208 | 23.8795 |  | 34.7184 | 92.2562
|  | 34.427 | 23.8091 |  | 34.5241 | 92.2559
|  | 34.2332 | 23.7378 |  | 34.3297 | 92.2556
|  | 34.0394 | 23.6657 |  | 34.1353 | 92.2554
|  | 33.8456 | 23.5927 |  | 33.941 | 92.2552
|  | 33.6517 | 23.5188 |  | 33.7466 | 92.255
|  | 33.4579 | 23.4441 |  | 33.5522 | 92.2548
|  | 33.2641 | 23.3685 |  | 33.3579 | 92.2547
|  | 33.0703 | 23.2921 |  | 33.1635 | 92.2546
|  | 32.8765 | 23.2148 |  | 32.9691 | 92.2545
|  | 32.6826 | 23.1366 |  | 32.7748 | 92.2545
|  | 32.4888 | 23.0576 |  | 32.5804 | 92.2545
|  | 32.295 | 22.9777 |  | 32.386 | 92.2545
|  | 32.1012 | 22.897 |  | 32.1917 | 92.2545
|  | 31.9073 | 22.8154 |  | 31.9973 | 92.2545
|  | 31.7135 | 22.733 |  | 31.8029 | 92.2546
|  | 31.5197 | 22.6497 |  | 31.6086 | 92.2546
|  | 31.3259 | 22.5655 |  | 31.4142 | 92.2547
|  | 31.1321 | 22.4805 |  | 31.2198 | 92.2548
|  | 30.9382 | 22.3946 |  | 31.0255 | 92.2549
|  | 30.7444 | 22.3078 |  | 30.8311 | 92.2549
|  | 30.5506 | 22.2202 |  | 30.6367 | 92.255
|  | 30.3568 | 22.1318 |  | 30.4424 | 92.2551
|  | 30.163 | 22.0425 |  | 30.248 | 92.2551
|  | 29.9691 | 21.9523 |  | 30.0536 | 92.2552
|  | 29.7753 | 21.8612 |  | 29.8593 | 92.2552
|  | 29.5815 | 21.7693 |  | 29.6649 | 92.2552
|  | 29.3877 | 21.6766 |  | 29.4705 | 92.2552
|  | 29.1939 | 21.583 |  | 29.2762 | 92.2552
|  | 29 | 21.4885 |  | 29.0818 | 92.2552
|  | 28.8062 | 21.3932 |  | 28.8874 | 92.2551
|  | 28.6124 | 21.297 |  | 28.693 | 92.255
|  | 28.4186 | 21.1999 |  | 28.4987 | 92.2548
|  | 28.2247 | 21.102 |  | 28.3043 | 92.2547
|  | 28.0309 | 21.0032 |  | 28.1099 | 92.2544
|  | 27.8371 | 20.9036 |  | 27.9156 | 92.2542
|  | 27.6433 | 20.8031 |  | 27.7212 | 92.2539
|  | 27.4495 | 20.7018 |  | 27.5268 | 92.2535
|  | 27.2556 | 20.5996 |  | 27.3325 | 92.2531
|  | 27.0618 | 20.4965 |  | 27.1381 | 92.2526
|  | 26.868 | 20.3926 |  | 26.9437 | 92.2521
|  | 26.6742 | 20.2878 |  | 26.7494 | 92.2515
|  | 26.4804 | 20.1822 |  | 26.555 | 92.2508
|  | 26.2865 | 20.0757 |  | 26.3606 | 92.2501
|  | 26.0927 | 19.9683 |  | 26.1663 | 92.2493
|  | 25.8989 | 19.8601 |  | 25.9719 | 92.2485
|  | 25.7051 | 19.751 |  | 25.7775 | 92.2476
|  | 25.5113 | 19.6411 |  | 25.5832 | 92.2466
|  | 25.3174 | 19.5303 |  | 25.3888 | 92.2455
|  | 25.1236 | 19.4187 |  | 25.1944 | 92.2444
|  | 24.9298 | 19.3062 |  | 25.0001 | 92.2432
|  | 24.736 | 19.1928 |  | 24.8057 | 92.2419
|  | 24.5421 | 19.0786 |  | 24.6113 | 92.2405
|  | 24.3483 | 18.9635 |  | 24.417 | 92.239
|  | 24.1545 | 18.8475 |  | 24.2226 | 92.2375
|  | 23.9607 | 18.7307 |  | 24.0282 | 92.2359
|  | 23.7669 | 18.6131 |  | 23.8339 | 92.2342
|  | 23.573 | 18.4945 |  | 23.6395 | 92.2324
|  | 23.3792 | 18.3752 |  | 23.4451 | 92.2306
|  | 23.1854 | 18.2549 |  | 23.2508 | 92.2287
|  | 22.9916 | 18.1338 |  | 23.0564 | 92.2267
|  | 22.7978 | 18.0119 |  | 22.862 | 92.2246
|  | 22.6039 | 17.889 |  | 22.6677 | 92.2225
|  | 22.4101 | 17.7654 |  | 22.4733 | 92.2203
|  | 22.2163 | 17.6408 |  | 22.2789 | 92.218
|  | 22.0225 | 17.5154 |  | 22.0846 | 92.2157
|  | 21.8287 | 17.3892 |  | 21.8902 | 92.2133
|  | 21.6348 | 17.2621 |  | 21.6958 | 92.2109
|  | 21.441 | 17.1341 |  | 21.5015 | 92.2084
|  | 21.2472 | 17.0053 |  | 21.3071 | 92.2059
|  | 21.0534 | 16.8756 |  | 21.1127 | 92.2034
|  | 20.8595 | 16.7451 |  | 20.9184 | 92.2008
|  | 20.6657 | 16.6136 |  | 20.724 | 92.1982
|  | 20.4719 | 16.4814 |  | 20.5296 | 92.1956
|  | 20.2781 | 16.3483 |  | 20.3352 | 92.193
|  | 20.0843 | 16.2143 |  | 20.1409 | 92.1904
|  | 19.8904 | 16.0794 |  | 19.9465 | 92.1878
|  | 19.6966 | 15.9437 |  | 19.7521 | 92.1852
|  | 19.5028 | 15.8072 |  | 19.5578 | 92.1826
|  | 19.309 | 15.6698 |  | 19.3634 | 92.1801
|  | 19.1152 | 15.5315 |  | 19.169 | 92.1776
|  | 18.9213 | 15.3924 |  | 18.9747 | 92.1752
|  | 18.7275 | 15.2524 |  | 18.7803 | 92.1729
|  | 18.5337 | 15.1115 |  | 18.5859 | 92.1707
|  | 18.3399 | 14.9698 |  | 18.3916 | 92.1685
|  | 18.1461 | 14.8272 |  | 18.1972 | 92.1665
|  | 17.9522 | 14.6838 |  | 18.0028 | 92.1645
|  | 17.7584 | 14.5395 |  | 17.8085 | 92.1628
|  | 17.5646 | 14.3944 |  | 17.6141 | 92.1611
|  | 17.3708 | 14.2484 |  | 17.4197 | 92.1597
|  | 17.1769 | 14.1015 |  | 17.2254 | 92.1584
|  | 16.9831 | 13.9538 |  | 17.031 | 92.1573
|  | 16.7893 | 13.8052 |  | 16.8366 | 92.1564
|  | 16.5955 | 13.6558 |  | 16.6423 | 92.1558
|  | 16.4017 | 13.5055 |  | 16.4479 | 92.1554
|  | 16.2078 | 13.3543 |  | 16.2535 | 92.1552
|  | 16.014 | 13.2023 |  | 16.0592 | 92.1554
|  | 15.8202 | 13.0494 |  | 15.8648 | 92.1558
|  | 15.6264 | 12.8957 |  | 15.6704 | 92.1565
|  | 15.4326 | 12.7411 |  | 15.4761 | 92.1576
|  | 15.2387 | 12.5856 |  | 15.2817 | 92.159
|  | 15.0449 | 12.4293 |  | 15.0873 | 92.1608
|  | 14.8511 | 12.2721 |  | 14.893 | 92.1629
|  | 14.6573 | 12.1141 |  | 14.6986 | 92.1654
|  | 14.4635 | 11.9552 |  | 14.5042 | 92.1683
|  | 14.2696 | 11.7955 |  | 14.3099 | 92.1717
|  | 14.0758 | 11.6349 |  | 14.1155 | 92.1755
|  | 13.882 | 11.4734 |  | 13.9211 | 92.1797
|  | 13.6882 | 11.3111 |  | 13.7268 | 92.1844
|  | 13.4943 | 11.1479 |  | 13.5324 | 92.1896
|  | 13.3005 | 10.9839 |  | 13.338 | 92.1952
|  | 13.1067 | 10.819 |  | 13.1437 | 92.2014
|  | 12.9129 | 10.6532 |  | 12.9493 | 92.2081
|  | 12.7191 | 10.4866 |  | 12.7549 | 92.2152
|  | 12.5252 | 10.3191 |  | 12.5606 | 92.223
|  | 12.3314 | 10.1508 |  | 12.3662 | 92.2312
|  | 12.1376 | 9.9816 |  | 12.1718 | 92.24
|  | 11.9438 | 9.8115 |  | 11.9775 | 92.2493
|  | 11.75 | 9.6406 |  | 11.7831 | 92.2592
|  | 11.5561 | 9.4689 |  | 11.5887 | 92.2697
|  | 11.3623 | 9.2962 |  | 11.3943 | 92.2807
|  | 11.1685 | 9.1227 |  | 11.2 | 92.2922
|  | 10.9747 | 8.9484 |  | 11.0056 | 92.3043
|  | 10.7809 | 8.7732 |  | 10.8112 | 92.3169
|  | 10.587 | 8.5971 |  | 10.6169 | 92.3301
|  | 10.3932 | 8.4202 |  | 10.4225 | 92.3437
|  | 10.1994 | 8.2424 |  | 10.2281 | 92.3579
|  | 10.0056 | 8.0638 |  | 10.0338 | 92.3726
|  | 9.8117 | 7.8843 |  | 9.8394 | 92.3878
|  | 9.6179 | 7.7039 |  | 9.645 | 92.4034
|  | 9.4241 | 7.5227 |  | 9.4507 | 92.4195
|  | 9.2303 | 7.3406 |  | 9.2563 | 92.436
|  | 9.0365 | 7.1577 |  | 9.0619 | 92.4529
|  | 8.8426 | 6.9739 |  | 8.8676 | 92.4702
|  | 8.6488 | 6.7892 |  | 8.6732 | 92.4878
|  | 8.455 | 6.6037 |  | 8.4788 | 92.5057
|  | 8.2612 | 6.4173 |  | 8.2845 | 92.5239
|  | 8.0674 | 6.2301 |  | 8.0901 | 92.5424
|  | 7.8735 | 6.042 |  | 7.8957 | 92.561
|  | 7.6797 | 5.8531 |  | 7.7014 | 92.5799
|  | 7.4859 | 5.6633 |  | 7.507 | 92.5988
|  | 7.2921 | 5.4726 |  | 7.3126 | 92.6178
|  | 7.0983 | 5.2811 |  | 7.1183 | 92.6369
|  | 6.9044 | 5.0887 |  | 6.9239 | 92.656
|  | 6.7106 | 4.8955 |  | 6.7295 | 92.675
|  | 6.5168 | 4.7014 |  | 6.5352 | 92.6939
|  | 6.323 | 4.5064 |  | 6.3408 | 92.7127
|  | 6.1291 | 4.3106 |  | 6.1464 | 92.7313
|  | 5.9353 | 4.1139 |  | 5.9521 | 92.7497
|  | 5.7415 | 3.9164 |  | 5.7577 | 92.7678
|  | 5.5477 | 3.718 |  | 5.5633 | 92.7856
|  | 5.3539 | 3.5187 |  | 5.369 | 92.803
|  | 5.16 | 3.3186 |  | 5.1746 | 92.8201
|  | 4.9662 | 3.1176 |  | 4.9802 | 92.8367
|  | 4.7724 | 2.9158 |  | 4.7859 | 92.853
|  | 4.5786 | 2.7131 |  | 4.5915 | 92.8687
|  | 4.3848 | 2.5096 |  | 4.3971 | 92.8841
|  | 4.1909 | 2.3052 |  | 4.2028 | 92.8989
|  | 3.9971 | 2.0999 |  | 4.0084 | 92.9133
|  | 3.8033 | 1.8938 |  | 3.814 | 92.9273
|  | 3.6095 | 1.6868 |  | 3.6197 | 92.9409
|  | 3.4157 | 1.4789 |  | 3.4253 | 92.9542
|  | 3.2218 | 1.2702 |  | 3.2309 | 92.9671
|  | 3.028 | 1.0607 |  | 3.0365 | 92.9799
|  | 2.8342 | 0.85026 |  | 2.8422 | 92.9926
|  | 2.6404 | 0.63899 |  | 2.6478 | 93.0052
|  | 2.4465 | 0.42685 |  | 2.4534 | 93.0181
|  | 1.8524 | 0 |  | 1.8576 | 93.0542

## Data (hidden)
Speed (RPM) | Torque (Nm) | P In (W) | P Out (W) | Efficiency (%) | Current (A) | Speed Volt (V)
0 | 0.42909 | 730.9395 | 0 | 0 | 60.423 | 12.032
35.2788 | 0.42823 | 729.5053 | 1.5825 | 0.21693 | 60.3044 | 12.0332
70.5577 | 0.42737 | 728.071 | 3.1587 | 0.43384 | 60.1858 | 12.0342
105.8365 | 0.42651 | 726.6367 | 4.7285 | 0.65074 | 60.0673 | 12.0349
141.1153 | 0.42565 | 725.2024 | 6.292 | 0.86761 | 59.9487 | 12.0353
176.3941 | 0.42479 | 723.7682 | 7.8491 | 1.0845 | 59.8302 | 12.0357
211.673 | 0.42393 | 722.3339 | 9.3998 | 1.3013 | 59.7116 | 12.0358
246.9518 | 0.42307 | 720.8996 | 10.9442 | 1.5181 | 59.593 | 12.0359
282.2306 | 0.42221 | 719.4653 | 12.4822 | 1.7349 | 59.4745 | 12.0359
317.5094 | 0.42135 | 718.031 | 14.0139 | 1.9517 | 59.3559 | 12.0358
352.7883 | 0.42049 | 716.5968 | 15.5392 | 2.1685 | 59.2373 | 12.0357
388.0671 | 0.41963 | 715.1625 | 17.0582 | 2.3852 | 59.1188 | 12.0355
423.3459 | 0.41877 | 713.7282 | 18.5708 | 2.6019 | 59.0002 | 12.0353
458.6247 | 0.41791 | 712.2939 | 20.0771 | 2.8186 | 58.8816 | 12.0351
493.9036 | 0.41705 | 710.8597 | 21.577 | 3.0353 | 58.7631 | 12.0349
529.1824 | 0.41619 | 709.4254 | 23.0705 | 3.252 | 58.6445 | 12.0347
564.4612 | 0.41533 | 707.9911 | 24.5577 | 3.4686 | 58.5259 | 12.0345
599.7401 | 0.41447 | 706.5568 | 26.0385 | 3.6853 | 58.4074 | 12.0343
635.0189 | 0.41361 | 705.1226 | 27.513 | 3.9019 | 58.2888 | 12.0341
670.2977 | 0.41275 | 703.6883 | 28.9811 | 4.1185 | 58.1703 | 12.0339
705.5765 | 0.41189 | 702.254 | 30.4429 | 4.335 | 58.0517 | 12.0338
740.8554 | 0.41103 | 700.8197 | 31.8983 | 4.5516 | 57.9331 | 12.0337
776.1342 | 0.41017 | 699.3855 | 33.3474 | 4.7681 | 57.8146 | 12.0336
811.413 | 0.40931 | 697.9512 | 34.7901 | 4.9846 | 57.696 | 12.0336
846.6918 | 0.40845 | 696.5169 | 36.2264 | 5.2011 | 57.5774 | 12.0335
881.9707 | 0.40759 | 695.0826 | 37.6564 | 5.4175 | 57.4589 | 12.0335
917.2495 | 0.40673 | 693.6484 | 39.08 | 5.634 | 57.3403 | 12.0335
952.5283 | 0.40587 | 692.2141 | 40.4973 | 5.8504 | 57.2217 | 12.0335
987.8071 | 0.40501 | 690.7798 | 41.9082 | 6.0668 | 57.1032 | 12.0336
1023.086 | 0.40415 | 689.3455 | 43.3128 | 6.2832 | 56.9846 | 12.0336
1058.3648 | 0.40329 | 687.9113 | 44.711 | 6.4995 | 56.8661 | 12.0337
1093.6436 | 0.40243 | 686.477 | 46.1029 | 6.7159 | 56.7475 | 12.0338
1128.9225 | 0.40157 | 685.0427 | 47.4884 | 6.9322 | 56.6289 | 12.0339
1164.2013 | 0.40071 | 683.6084 | 48.8675 | 7.1485 | 56.5104 | 12.034
1199.4801 | 0.39985 | 682.1742 | 50.2403 | 7.3647 | 56.3918 | 12.0341
1234.7589 | 0.39899 | 680.7399 | 51.6067 | 7.581 | 56.2732 | 12.0342
1270.0378 | 0.39813 | 679.3056 | 52.9668 | 7.7972 | 56.1547 | 12.0343
1305.3166 | 0.39727 | 677.8713 | 54.3206 | 8.0134 | 56.0361 | 12.0344
1340.5954 | 0.39641 | 676.437 | 55.6679 | 8.2296 | 55.9175 | 12.0346
1375.8742 | 0.39555 | 675.0028 | 57.0089 | 8.4457 | 55.799 | 12.0347
1411.1531 | 0.39469 | 673.5685 | 58.3436 | 8.6619 | 55.6804 | 12.0348
1446.4319 | 0.39383 | 672.1342 | 59.6719 | 8.878 | 55.5618 | 12.0349
1481.7107 | 0.39297 | 670.6999 | 60.9938 | 9.0941 | 55.4433 | 12.035
1516.9895 | 0.39211 | 669.2657 | 62.3094 | 9.3101 | 55.3247 | 12.0351
1552.2684 | 0.39125 | 667.8314 | 63.6187 | 9.5262 | 55.2062 | 12.0352
1587.5472 | 0.39039 | 666.3971 | 64.9215 | 9.7422 | 55.0876 | 12.0353
1622.826 | 0.38953 | 664.9628 | 66.2181 | 9.9582 | 54.969 | 12.0354
1658.1049 | 0.38867 | 663.5286 | 67.5082 | 10.1741 | 54.8505 | 12.0354
1693.3837 | 0.38781 | 662.0943 | 68.792 | 10.3901 | 54.7319 | 12.0355
1728.6625 | 0.38695 | 660.66 | 70.0695 | 10.606 | 54.6133 | 12.0355
1763.9413 | 0.38609 | 659.2257 | 71.3406 | 10.8219 | 54.4948 | 12.0356
1799.2202 | 0.38523 | 657.7915 | 72.6054 | 11.0377 | 54.3762 | 12.0356
1834.499 | 0.38437 | 656.3572 | 73.8637 | 11.2536 | 54.2576 | 12.0356
1869.7778 | 0.38351 | 654.9229 | 75.1158 | 11.4694 | 54.1391 | 12.0356
1905.0566 | 0.38265 | 653.4886 | 76.3615 | 11.6852 | 54.0205 | 12.0356
1940.3355 | 0.38179 | 652.0544 | 77.6008 | 11.901 | 53.9019 | 12.0356
1975.6143 | 0.38093 | 650.6201 | 78.8338 | 12.1167 | 53.7834 | 12.0356
2010.8931 | 0.38007 | 649.1858 | 80.0604 | 12.3324 | 53.6648 | 12.0355
2046.1719 | 0.37921 | 647.7515 | 81.2806 | 12.5481 | 53.5463 | 12.0355
2081.4508 | 0.37835 | 646.3173 | 82.4945 | 12.7638 | 53.4277 | 12.0354
2116.7296 | 0.37749 | 644.883 | 83.7021 | 12.9794 | 53.3091 | 12.0354
2152.0084 | 0.37663 | 643.4487 | 84.9033 | 13.195 | 53.1906 | 12.0353
2187.2873 | 0.37577 | 642.0144 | 86.0981 | 13.4106 | 53.072 | 12.0353
2222.5661 | 0.37491 | 640.5802 | 87.2866 | 13.6262 | 52.9534 | 12.0352
2257.8449 | 0.37405 | 639.1459 | 88.4687 | 13.8417 | 52.8349 | 12.0351
2293.1237 | 0.37319 | 637.7116 | 89.6445 | 14.0572 | 52.7163 | 12.035
2328.4026 | 0.37233 | 636.2773 | 90.8139 | 14.2727 | 52.5977 | 12.0349
2363.6814 | 0.37147 | 634.8431 | 91.977 | 14.4881 | 52.4792 | 12.0348
2398.9602 | 0.37061 | 633.4088 | 93.1337 | 14.7036 | 52.3606 | 12.0348
2434.239 | 0.36976 | 631.9745 | 94.284 | 14.919 | 52.242 | 12.0347
2469.5179 | 0.3689 | 630.5402 | 95.428 | 15.1343 | 52.1235 | 12.0346
2504.7967 | 0.36804 | 629.1059 | 96.5656 | 15.3497 | 52.0049 | 12.0345
2540.0755 | 0.36718 | 627.6717 | 97.6969 | 15.565 | 51.8864 | 12.0344
2575.3543 | 0.36632 | 626.2374 | 98.8218 | 15.7803 | 51.7678 | 12.0343
2610.6332 | 0.36546 | 624.8031 | 99.9404 | 15.9955 | 51.6492 | 12.0342
2645.912 | 0.3646 | 623.3688 | 101.0526 | 16.2107 | 51.5307 | 12.0341
2681.1908 | 0.36374 | 621.9346 | 102.1585 | 16.4259 | 51.4121 | 12.034
2716.4697 | 0.36288 | 620.5003 | 103.258 | 16.6411 | 51.2935 | 12.034
2751.7485 | 0.36202 | 619.066 | 104.3511 | 16.8562 | 51.175 | 12.0339
2787.0273 | 0.36116 | 617.6317 | 105.4379 | 17.0713 | 51.0564 | 12.0338
2822.3061 | 0.3603 | 616.1975 | 106.5184 | 17.2864 | 50.9378 | 12.0337
2857.585 | 0.35944 | 614.7632 | 107.5924 | 17.5014 | 50.8193 | 12.0337
2892.8638 | 0.35858 | 613.3289 | 108.6602 | 17.7165 | 50.7007 | 12.0336
2928.1426 | 0.35772 | 611.8946 | 109.7215 | 17.9314 | 50.5822 | 12.0336
2963.4214 | 0.35686 | 610.4604 | 110.7766 | 18.1464 | 50.4636 | 12.0335
2998.7003 | 0.356 | 609.0261 | 111.8252 | 18.3613 | 50.345 | 12.0335
3033.9791 | 0.35514 | 607.5918 | 112.8675 | 18.5762 | 50.2265 | 12.0335
3069.2579 | 0.35428 | 606.1575 | 113.9035 | 18.7911 | 50.1079 | 12.0335
3104.5367 | 0.35342 | 604.7233 | 114.9331 | 19.0059 | 49.9893 | 12.0334
3139.8156 | 0.35256 | 603.289 | 115.9563 | 19.2207 | 49.8708 | 12.0334
3175.0944 | 0.3517 | 601.8547 | 116.9732 | 19.4355 | 49.7522 | 12.0334
3210.3732 | 0.35084 | 600.4204 | 117.9837 | 19.6502 | 49.6336 | 12.0334
3245.6521 | 0.34998 | 598.9862 | 118.9879 | 19.8649 | 49.5151 | 12.0334
3280.9309 | 0.34912 | 597.5519 | 119.9857 | 20.0795 | 49.3965 | 12.0335
3316.2097 | 0.34826 | 596.1176 | 120.9771 | 20.2942 | 49.2779 | 12.0335
3351.4885 | 0.3474 | 594.6833 | 121.9623 | 20.5088 | 49.1594 | 12.0335
3386.7674 | 0.34654 | 593.2491 | 122.941 | 20.7233 | 49.0408 | 12.0336
3422.0462 | 0.34568 | 591.8148 | 123.9134 | 20.9379 | 48.9223 | 12.0336
3457.325 | 0.34482 | 590.3805 | 124.8794 | 21.1524 | 48.8037 | 12.0337
3492.6038 | 0.34396 | 588.9462 | 125.8391 | 21.3668 | 48.6851 | 12.0337
3527.8827 | 0.3431 | 587.512 | 126.7924 | 21.5813 | 48.5666 | 12.0338
3563.1615 | 0.34224 | 586.0777 | 127.7394 | 21.7956 | 48.448 | 12.0338
3598.4403 | 0.34138 | 584.6434 | 128.68 | 22.01 | 48.3294 | 12.0339
3633.7191 | 0.34052 | 583.2091 | 129.6143 | 22.2243 | 48.2109 | 12.034
3668.998 | 0.33966 | 581.7748 | 130.5422 | 22.4386 | 48.0923 | 12.0341
3704.2768 | 0.3388 | 580.3406 | 131.4637 | 22.6529 | 47.9737 | 12.0341
3739.5556 | 0.33794 | 578.9063 | 132.3789 | 22.8671 | 47.8552 | 12.0342
3774.8345 | 0.33708 | 577.472 | 133.2878 | 23.0813 | 47.7366 | 12.0343
3810.1133 | 0.33622 | 576.0377 | 134.1903 | 23.2954 | 47.618 | 12.0344
3845.3921 | 0.33536 | 574.6035 | 135.0864 | 23.5095 | 47.4995 | 12.0345
3880.6709 | 0.3345 | 573.1692 | 135.9762 | 23.7236 | 47.3809 | 12.0346
3915.9498 | 0.33364 | 571.7349 | 136.8596 | 23.9376 | 47.2624 | 12.0347
3951.2286 | 0.33278 | 570.3006 | 137.7366 | 24.1516 | 47.1438 | 12.0348
3986.5074 | 0.33192 | 568.8664 | 138.6073 | 24.3655 | 47.0252 | 12.0349
4021.7862 | 0.33106 | 567.4321 | 139.4717 | 24.5794 | 46.9067 | 12.035
4057.0651 | 0.3302 | 565.9978 | 140.3297 | 24.7933 | 46.7881 | 12.0351
4092.3439 | 0.32934 | 564.5635 | 141.1813 | 25.0072 | 46.6695 | 12.0352
4127.6227 | 0.32848 | 563.1293 | 142.0266 | 25.221 | 46.551 | 12.0353
4162.9015 | 0.32762 | 561.695 | 142.8655 | 25.4347 | 46.4324 | 12.0353
4198.1804 | 0.32676 | 560.2607 | 143.6981 | 25.6484 | 46.3138 | 12.0354
4233.4592 | 0.3259 | 558.8264 | 144.5243 | 25.8621 | 46.1953 | 12.0355
4268.738 | 0.32504 | 557.3922 | 145.3442 | 26.0757 | 46.0767 | 12.0356
4304.0169 | 0.32418 | 555.9579 | 146.1577 | 26.2893 | 45.9582 | 12.0357
4339.2957 | 0.32332 | 554.5236 | 146.9648 | 26.5029 | 45.8396 | 12.0358
4374.5745 | 0.32246 | 553.0893 | 147.7656 | 26.7164 | 45.721 | 12.0358
4409.8533 | 0.3216 | 551.6551 | 148.5601 | 26.9299 | 45.6025 | 12.0359
4445.1322 | 0.32074 | 550.2208 | 149.3481 | 27.1433 | 45.4839 | 12.036
4480.411 | 0.31988 | 548.7865 | 150.1299 | 27.3567 | 45.3653 | 12.036
4515.6898 | 0.31902 | 547.3522 | 150.9052 | 27.57 | 45.2468 | 12.0361
4550.9686 | 0.31816 | 545.918 | 151.6743 | 27.7833 | 45.1282 | 12.0361
4586.2475 | 0.3173 | 544.4837 | 152.4369 | 27.9966 | 45.0096 | 12.0361
4621.5263 | 0.31644 | 543.0494 | 153.1932 | 28.2098 | 44.8911 | 12.0362
4656.8051 | 0.31558 | 541.6151 | 153.9432 | 28.423 | 44.7725 | 12.0362
4692.0839 | 0.31472 | 540.1809 | 154.6868 | 28.6361 | 44.6539 | 12.0362
4727.3628 | 0.31386 | 538.7466 | 155.424 | 28.8492 | 44.5354 | 12.0362
4762.6416 | 0.313 | 537.3123 | 156.1549 | 29.0622 | 44.4168 | 12.0362
4797.9204 | 0.31214 | 535.878 | 156.8794 | 29.2752 | 44.2983 | 12.0362
4833.1993 | 0.31128 | 534.4437 | 157.5976 | 29.4882 | 44.1797 | 12.0362
4868.4781 | 0.31042 | 533.0095 | 158.3094 | 29.7011 | 44.0611 | 12.0362
4903.7569 | 0.30956 | 531.5752 | 159.0149 | 29.9139 | 43.9426 | 12.0362
4939.0357 | 0.3087 | 530.1409 | 159.714 | 30.1267 | 43.824 | 12.0362
4974.3146 | 0.30784 | 528.7066 | 160.4067 | 30.3395 | 43.7054 | 12.0361
5009.5934 | 0.30698 | 527.2724 | 161.0931 | 30.5522 | 43.5869 | 12.0361
5044.8722 | 0.30612 | 525.8381 | 161.7732 | 30.7648 | 43.4683 | 12.036
5080.151 | 0.30526 | 524.4038 | 162.4469 | 30.9774 | 43.3497 | 12.036
5115.4299 | 0.3044 | 522.9695 | 163.1142 | 31.19 | 43.2312 | 12.0359
5150.7087 | 0.30354 | 521.5353 | 163.7752 | 31.4025 | 43.1126 | 12.0358
5185.9875 | 0.30268 | 520.101 | 164.4298 | 31.615 | 42.994 | 12.0358
5221.2663 | 0.30182 | 518.6667 | 165.078 | 31.8274 | 42.8755 | 12.0357
5256.5452 | 0.30096 | 517.2324 | 165.7199 | 32.0397 | 42.7569 | 12.0356
5291.824 | 0.3001 | 515.7982 | 166.3555 | 32.2521 | 42.6384 | 12.0355
5327.1028 | 0.29924 | 514.3639 | 166.9847 | 32.4643 | 42.5198 | 12.0354
5362.3817 | 0.29838 | 512.9296 | 167.6075 | 32.6765 | 42.4012 | 12.0352
5397.6605 | 0.29752 | 511.4953 | 168.224 | 32.8887 | 42.2827 | 12.0351
5432.9393 | 0.29666 | 510.0611 | 168.8341 | 33.1008 | 42.1641 | 12.035
5468.2181 | 0.2958 | 508.6268 | 169.4379 | 33.3128 | 42.0455 | 12.0349
5503.497 | 0.29494 | 507.1925 | 170.0353 | 33.5248 | 41.927 | 12.0347
5538.7758 | 0.29408 | 505.7582 | 170.6264 | 33.7368 | 41.8084 | 12.0346
5574.0546 | 0.29322 | 504.324 | 171.2111 | 33.9486 | 41.6898 | 12.0344
5609.3334 | 0.29236 | 502.8897 | 171.7895 | 34.1605 | 41.5713 | 12.0342
5644.6123 | 0.2915 | 501.4554 | 172.3615 | 34.3722 | 41.4527 | 12.0341
5679.8911 | 0.29064 | 500.0211 | 172.9271 | 34.584 | 41.3341 | 12.0339
5715.1699 | 0.28978 | 498.5869 | 173.4864 | 34.7956 | 41.2156 | 12.0337
5750.4487 | 0.28892 | 497.1526 | 174.0393 | 35.0072 | 41.097 | 12.0335
5785.7276 | 0.28806 | 495.7183 | 174.5859 | 35.2188 | 40.9785 | 12.0334
5821.0064 | 0.28721 | 494.284 | 175.1261 | 35.4303 | 40.8599 | 12.0332
5856.2852 | 0.28635 | 492.8497 | 175.66 | 35.6417 | 40.7413 | 12.033
5891.564 | 0.28549 | 491.4155 | 176.1875 | 35.8531 | 40.6228 | 12.0328
5926.8429 | 0.28463 | 489.9812 | 176.7086 | 36.0644 | 40.5042 | 12.0326
5962.1217 | 0.28377 | 488.5469 | 177.2234 | 36.2756 | 40.3856 | 12.0323
5997.4005 | 0.28291 | 487.1126 | 177.7319 | 36.4868 | 40.2671 | 12.0321
6032.6794 | 0.28205 | 485.6784 | 178.2339 | 36.6979 | 40.1485 | 12.0319
6067.9582 | 0.28119 | 484.2441 | 178.7297 | 36.909 | 40.0299 | 12.0317
6103.237 | 0.28033 | 482.8098 | 179.219 | 37.12 | 39.9114 | 12.0315
6138.5158 | 0.27947 | 481.3755 | 179.7021 | 37.331 | 39.7928 | 12.0313
6173.7947 | 0.27861 | 479.9413 | 180.1787 | 37.5418 | 39.6743 | 12.031
6209.0735 | 0.27775 | 478.507 | 180.649 | 37.7526 | 39.5557 | 12.0308
6244.3523 | 0.27689 | 477.0727 | 181.113 | 37.9634 | 39.4371 | 12.0306
6279.6311 | 0.27603 | 475.6384 | 181.5706 | 38.1741 | 39.3186 | 12.0303
6314.91 | 0.27517 | 474.2042 | 182.0218 | 38.3847 | 39.2 | 12.0301
6350.1888 | 0.27431 | 472.7699 | 182.4667 | 38.5952 | 39.0814 | 12.0298
6385.4676 | 0.27345 | 471.3356 | 182.9052 | 38.8057 | 38.9629 | 12.0296
6420.7464 | 0.27259 | 469.9013 | 183.3374 | 39.0162 | 38.8443 | 12.0294
6456.0253 | 0.27173 | 468.4671 | 183.7632 | 39.2265 | 38.7257 | 12.0291
6491.3041 | 0.27087 | 467.0328 | 184.1827 | 39.4368 | 38.6072 | 12.0289
6526.5829 | 0.27001 | 465.5985 | 184.5958 | 39.647 | 38.4886 | 12.0286
6561.8618 | 0.26915 | 464.1642 | 185.0026 | 39.8571 | 38.37 | 12.0284
6597.1406 | 0.26829 | 462.73 | 185.403 | 40.0672 | 38.2515 | 12.0281
6632.4194 | 0.26743 | 461.2957 | 185.797 | 40.2772 | 38.1329 | 12.0279
6667.6982 | 0.26657 | 459.8614 | 186.1847 | 40.4871 | 38.0144 | 12.0276
6702.9771 | 0.26571 | 458.4271 | 186.566 | 40.697 | 37.8958 | 12.0274
6738.2559 | 0.26485 | 456.9929 | 186.941 | 40.9068 | 37.7772 | 12.0271
6773.5347 | 0.26399 | 455.5586 | 187.3096 | 41.1165 | 37.6587 | 12.0269
6808.8135 | 0.26313 | 454.1243 | 187.6719 | 41.3261 | 37.5401 | 12.0266
6844.0924 | 0.26227 | 452.69 | 188.0278 | 41.5357 | 37.4215 | 12.0264
6879.3712 | 0.26141 | 451.2558 | 188.3773 | 41.7451 | 37.303 | 12.0262
6914.65 | 0.26055 | 449.8215 | 188.7205 | 41.9545 | 37.1844 | 12.0259
6949.9288 | 0.25969 | 448.3872 | 189.0574 | 42.1639 | 37.0658 | 12.0257
6985.2077 | 0.25883 | 446.9529 | 189.3879 | 42.3731 | 36.9473 | 12.0254
7020.4865 | 0.25797 | 445.5186 | 189.712 | 42.5823 | 36.8287 | 12.0252
7055.7653 | 0.25711 | 444.0844 | 190.0298 | 42.7914 | 36.7101 | 12.0249
7091.0442 | 0.25625 | 442.6501 | 190.3412 | 43.0004 | 36.5916 | 12.0247
7126.323 | 0.25539 | 441.2158 | 190.6463 | 43.2093 | 36.473 | 12.0244
7161.6018 | 0.25453 | 439.7815 | 190.945 | 43.4181 | 36.3545 | 12.0242
7196.8806 | 0.25367 | 438.3473 | 191.2373 | 43.6269 | 36.2359 | 12.0239
7232.1595 | 0.25281 | 436.913 | 191.5233 | 43.8356 | 36.1173 | 12.0237
7267.4383 | 0.25195 | 435.4787 | 191.803 | 44.0442 | 35.9988 | 12.0234
7302.7171 | 0.25109 | 434.0444 | 192.0762 | 44.2527 | 35.8802 | 12.0232
7337.9959 | 0.25023 | 432.6102 | 192.3432 | 44.4611 | 35.7616 | 12.0229
7373.2748 | 0.24937 | 431.1759 | 192.6038 | 44.6694 | 35.6431 | 12.0227
7408.5536 | 0.24851 | 429.7416 | 192.858 | 44.8777 | 35.5245 | 12.0224
7443.8324 | 0.24765 | 428.3073 | 193.1058 | 45.0858 | 35.4059 | 12.0222
7479.1112 | 0.24679 | 426.8731 | 193.3473 | 45.2939 | 35.2874 | 12.0219
7514.3901 | 0.24593 | 425.4388 | 193.5825 | 45.5018 | 35.1688 | 12.0217
7549.6689 | 0.24507 | 424.0045 | 193.8113 | 45.7097 | 35.0503 | 12.0214
7584.9477 | 0.24421 | 422.5702 | 194.0337 | 45.9175 | 34.9317 | 12.0212
7620.2266 | 0.24335 | 421.136 | 194.2498 | 46.1252 | 34.8131 | 12.0209
7655.5054 | 0.24249 | 419.7017 | 194.4596 | 46.3328 | 34.6946 | 12.0207
7690.7842 | 0.24163 | 418.2674 | 194.6629 | 46.5403 | 34.576 | 12.0204
7726.063 | 0.24077 | 416.8331 | 194.86 | 46.7477 | 34.4574 | 12.0202
7761.3419 | 0.23991 | 415.3989 | 195.0506 | 46.955 | 34.3389 | 12.0199
7796.6207 | 0.23905 | 413.9646 | 195.2349 | 47.1622 | 34.2203 | 12.0197
7831.8995 | 0.23819 | 412.5303 | 195.4129 | 47.3693 | 34.1017 | 12.0194
7867.1783 | 0.23733 | 411.096 | 195.5845 | 47.5764 | 33.9832 | 12.0192
7902.4572 | 0.23647 | 409.6618 | 195.7497 | 47.7833 | 33.8646 | 12.0189
7937.736 | 0.23561 | 408.2275 | 195.9086 | 47.9901 | 33.746 | 12.0187
7973.0148 | 0.23475 | 406.7932 | 196.0612 | 48.1968 | 33.6275 | 12.0184
8008.2936 | 0.23389 | 405.3589 | 196.2073 | 48.4034 | 33.5089 | 12.0182
8043.5725 | 0.23303 | 403.9247 | 196.3471 | 48.6098 | 33.3904 | 12.0179
8078.8513 | 0.23217 | 402.4904 | 196.4806 | 48.8162 | 33.2718 | 12.0176
8114.1301 | 0.23131 | 401.0561 | 196.6077 | 49.0225 | 33.1532 | 12.0174
8149.409 | 0.23045 | 399.6218 | 196.7285 | 49.2287 | 33.0347 | 12.0171
8184.6878 | 0.22959 | 398.1875 | 196.8429 | 49.4347 | 32.9161 | 12.0169
8219.9666 | 0.22873 | 396.7533 | 196.9509 | 49.6407 | 32.7975 | 12.0166
8255.2454 | 0.22787 | 395.319 | 197.0526 | 49.8465 | 32.679 | 12.0163
8290.5243 | 0.22701 | 393.8847 | 197.1479 | 50.0522 | 32.5604 | 12.0161
8325.8031 | 0.22615 | 392.4504 | 197.2369 | 50.2578 | 32.4418 | 12.0158
8361.0819 | 0.22529 | 391.0162 | 197.3195 | 50.4633 | 32.3233 | 12.0155
8396.3607 | 0.22443 | 389.5819 | 197.3958 | 50.6686 | 32.2047 | 12.0153
8431.6396 | 0.22357 | 388.1476 | 197.4657 | 50.8739 | 32.0861 | 12.015
8466.9184 | 0.22271 | 386.7133 | 197.5293 | 51.079 | 31.9676 | 12.0147
8502.1972 | 0.22185 | 385.2791 | 197.5865 | 51.284 | 31.849 | 12.0144
8537.476 | 0.22099 | 383.8448 | 197.6373 | 51.4889 | 31.7305 | 12.0141
8572.7549 | 0.22013 | 382.4105 | 197.6818 | 51.6936 | 31.6119 | 12.0139
8608.0337 | 0.21927 | 380.9762 | 197.7199 | 51.8982 | 31.4933 | 12.0136
8643.3125 | 0.21841 | 379.542 | 197.7517 | 52.1027 | 31.3748 | 12.0133
8678.5914 | 0.21755 | 378.1077 | 197.7771 | 52.3071 | 31.2562 | 12.013
8713.8702 | 0.21669 | 376.6734 | 197.7962 | 52.5113 | 31.1376 | 12.0127
8749.149 | 0.21583 | 375.2391 | 197.8089 | 52.7154 | 31.0191 | 12.0124
8784.4278 | 0.21497 | 373.8049 | 197.8153 | 52.9194 | 30.9005 | 12.0122
8819.7067 | 0.21411 | 372.3706 | 197.8153 | 53.1232 | 30.7819 | 12.0119
8854.9855 | 0.21325 | 370.9363 | 197.8089 | 53.3269 | 30.6634 | 12.0116
8890.2643 | 0.21239 | 369.502 | 197.7962 | 53.5305 | 30.5448 | 12.0113
8925.5431 | 0.21153 | 368.0678 | 197.7771 | 53.7339 | 30.4262 | 12.011
8960.822 | 0.21067 | 366.6335 | 197.7517 | 53.9372 | 30.3077 | 12.0107
8996.1008 | 0.20981 | 365.1992 | 197.7199 | 54.1403 | 30.1891 | 12.0104
9031.3796 | 0.20895 | 363.7649 | 197.6818 | 54.3433 | 30.0706 | 12.0101
9066.6584 | 0.20809 | 362.3307 | 197.6373 | 54.5461 | 29.952 | 12.0098
9101.9373 | 0.20723 | 360.8964 | 197.5865 | 54.7488 | 29.8334 | 12.0095
9137.2161 | 0.20637 | 359.4621 | 197.5293 | 54.9513 | 29.7149 | 12.0092
9172.4949 | 0.20552 | 358.0278 | 197.4657 | 55.1537 | 29.5963 | 12.0089
9207.7738 | 0.20466 | 356.5936 | 197.3958 | 55.356 | 29.4777 | 12.0086
9243.0526 | 0.2038 | 355.1593 | 197.3195 | 55.558 | 29.3592 | 12.0083
9278.3314 | 0.20294 | 353.725 | 197.2369 | 55.76 | 29.2406 | 12.008
9313.6102 | 0.20208 | 352.2907 | 197.1479 | 55.9617 | 29.122 | 12.0077
9348.8891 | 0.20122 | 350.8564 | 197.0526 | 56.1633 | 29.0035 | 12.0074
9384.1679 | 0.20036 | 349.4222 | 196.9509 | 56.3647 | 28.8849 | 12.007
9419.4467 | 0.1995 | 347.9879 | 196.8429 | 56.566 | 28.7664 | 12.0067
9454.7255 | 0.19864 | 346.5536 | 196.7285 | 56.7671 | 28.6478 | 12.0064
9490.0044 | 0.19778 | 345.1193 | 196.6077 | 56.968 | 28.5292 | 12.0061
9525.2832 | 0.19692 | 343.6851 | 196.4806 | 57.1688 | 28.4107 | 12.0058
9560.562 | 0.19606 | 342.2508 | 196.3471 | 57.3694 | 28.2921 | 12.0055
9595.8408 | 0.1952 | 340.8165 | 196.2073 | 57.5698 | 28.1735 | 12.0052
9631.1197 | 0.19434 | 339.3822 | 196.0612 | 57.77 | 28.055 | 12.0049
9666.3985 | 0.19348 | 337.948 | 195.9086 | 57.9701 | 27.9364 | 12.0046
9701.6773 | 0.19262 | 336.5137 | 195.7497 | 58.1699 | 27.8178 | 12.0043
9736.9562 | 0.19176 | 335.0794 | 195.5845 | 58.3696 | 27.6993 | 12.004
9772.235 | 0.1909 | 333.6451 | 195.4129 | 58.5691 | 27.5807 | 12.0037
9807.5138 | 0.19004 | 332.2109 | 195.2349 | 58.7684 | 27.4621 | 12.0034
9842.7926 | 0.18918 | 330.7766 | 195.0506 | 58.9675 | 27.3436 | 12.0031
9878.0715 | 0.18832 | 329.3423 | 194.86 | 59.1664 | 27.225 | 12.0028
9913.3503 | 0.18746 | 327.908 | 194.6629 | 59.3651 | 27.1065 | 12.0025
9948.6291 | 0.1866 | 326.4738 | 194.4596 | 59.5636 | 26.9879 | 12.0022
9983.9079 | 0.18574 | 325.0395 | 194.2498 | 59.7619 | 26.8693 | 12.0019
10019.1868 | 0.18488 | 323.6052 | 194.0337 | 59.96 | 26.7508 | 12.0016
10054.4656 | 0.18402 | 322.1709 | 193.8113 | 60.1579 | 26.6322 | 12.0013
10089.7444 | 0.18316 | 320.7367 | 193.5825 | 60.3556 | 26.5136 | 12.0011
10125.0232 | 0.1823 | 319.3024 | 193.3473 | 60.5531 | 26.3951 | 12.0008
10160.3021 | 0.18144 | 317.8681 | 193.1058 | 60.7503 | 26.2765 | 12.0005
10195.5809 | 0.18058 | 316.4338 | 192.858 | 60.9473 | 26.1579 | 12.0002
10230.8597 | 0.17972 | 314.9996 | 192.6038 | 61.1441 | 26.0394 | 12
10266.1386 | 0.17886 | 313.5653 | 192.3432 | 61.3407 | 25.9208 | 11.9997
10301.4174 | 0.178 | 312.131 | 192.0762 | 61.5371 | 25.8022 | 11.9994
10336.6962 | 0.17714 | 310.6967 | 191.803 | 61.7332 | 25.6837 | 11.9992
10371.975 | 0.17628 | 309.2625 | 191.5233 | 61.9291 | 25.5651 | 11.9989
10407.2539 | 0.17542 | 307.8282 | 191.2373 | 62.1247 | 25.4466 | 11.9987
10442.5327 | 0.17456 | 306.3939 | 190.945 | 62.3201 | 25.328 | 11.9984
10477.8115 | 0.1737 | 304.9596 | 190.6463 | 62.5152 | 25.2094 | 11.9982
10513.0903 | 0.17284 | 303.5253 | 190.3412 | 62.7101 | 25.0909 | 11.998
10548.3692 | 0.17198 | 302.0911 | 190.0298 | 62.9048 | 24.9723 | 11.9977
10583.648 | 0.17112 | 300.6568 | 189.712 | 63.0992 | 24.8537 | 11.9975
10618.9268 | 0.17026 | 299.2225 | 189.3879 | 63.2933 | 24.7352 | 11.9973
10654.2056 | 0.1694 | 297.7882 | 189.0574 | 63.4872 | 24.6166 | 11.9971
10689.4845 | 0.16854 | 296.354 | 188.7205 | 63.6808 | 24.498 | 11.9968
10724.7633 | 0.16768 | 294.9197 | 188.3773 | 63.8741 | 24.3795 | 11.9966
10760.0421 | 0.16682 | 293.4854 | 188.0278 | 64.0672 | 24.2609 | 11.9964
10795.321 | 0.16596 | 292.0511 | 187.6719 | 64.2599 | 24.1424 | 11.9962
10830.5998 | 0.1651 | 290.6169 | 187.3096 | 64.4524 | 24.0238 | 11.9961
10865.8786 | 0.16424 | 289.1826 | 186.941 | 64.6446 | 23.9052 | 11.9959
10901.1574 | 0.16338 | 287.7483 | 186.566 | 64.8365 | 23.7867 | 11.9957
10936.4363 | 0.16252 | 286.314 | 186.1847 | 65.0281 | 23.6681 | 11.9955
10971.7151 | 0.16166 | 284.8798 | 185.797 | 65.2194 | 23.5495 | 11.9954
11006.9939 | 0.1608 | 283.4455 | 185.403 | 65.4104 | 23.431 | 11.9952
11042.2727 | 0.15994 | 282.0112 | 185.0026 | 65.6011 | 23.3124 | 11.995
11077.5516 | 0.15908 | 280.5769 | 184.5958 | 65.7915 | 23.1938 | 11.9949
11112.8304 | 0.15822 | 279.1427 | 184.1827 | 65.9816 | 23.0753 | 11.9948
11148.1092 | 0.15736 | 277.7084 | 183.7632 | 66.1713 | 22.9567 | 11.9946
11183.388 | 0.1565 | 276.2741 | 183.3374 | 66.3607 | 22.8381 | 11.9945
11218.6669 | 0.15564 | 274.8398 | 182.9052 | 66.5498 | 22.7196 | 11.9944
11253.9457 | 0.15478 | 273.4056 | 182.4667 | 66.7385 | 22.601 | 11.9942
11289.2245 | 0.15392 | 271.9713 | 182.0218 | 66.9269 | 22.4825 | 11.9941
11324.5034 | 0.15306 | 270.537 | 181.5706 | 67.1149 | 22.3639 | 11.994
11359.7822 | 0.1522 | 269.1027 | 181.113 | 67.3025 | 22.2453 | 11.9939
11395.061 | 0.15134 | 267.6685 | 180.649 | 67.4898 | 22.1268 | 11.9938
11430.3398 | 0.15048 | 266.2342 | 180.1787 | 67.6768 | 22.0082 | 11.9938
11465.6187 | 0.14962 | 264.7999 | 179.7021 | 67.8633 | 21.8896 | 11.9937
11500.8975 | 0.14876 | 263.3656 | 179.219 | 68.0495 | 21.7711 | 11.9936
11536.1763 | 0.1479 | 261.9313 | 178.7297 | 68.2353 | 21.6525 | 11.9935
11571.4551 | 0.14704 | 260.4971 | 178.2339 | 68.4207 | 21.5339 | 11.9935
11606.734 | 0.14618 | 259.0628 | 177.7319 | 68.6057 | 21.4154 | 11.9934
11642.0128 | 0.14532 | 257.6285 | 177.2234 | 68.7903 | 21.2968 | 11.9934
11677.2916 | 0.14446 | 256.1942 | 176.7086 | 68.9745 | 21.1782 | 11.9933
11712.5704 | 0.1436 | 254.76 | 176.1875 | 69.1582 | 21.0597 | 11.9933
11747.8493 | 0.14274 | 253.3257 | 175.66 | 69.3415 | 20.9411 | 11.9932
11783.1281 | 0.14188 | 251.8914 | 175.1261 | 69.5244 | 20.8226 | 11.9932
11818.4069 | 0.14102 | 250.4571 | 174.5859 | 69.7069 | 20.704 | 11.9932
11853.6858 | 0.14016 | 249.0229 | 174.0393 | 69.8889 | 20.5854 | 11.9931
11888.9646 | 0.1393 | 247.5886 | 173.4864 | 70.0704 | 20.4669 | 11.9931
11924.2434 | 0.13844 | 246.1543 | 172.9271 | 70.2515 | 20.3483 | 11.9931
11959.5222 | 0.13758 | 244.72 | 172.3615 | 70.4321 | 20.2297 | 11.9931
11994.8011 | 0.13672 | 243.2858 | 171.7895 | 70.6122 | 20.1112 | 11.9931
12030.0799 | 0.13586 | 241.8515 | 171.2111 | 70.7918 | 19.9926 | 11.9931
12065.3587 | 0.135 | 240.4172 | 170.6264 | 70.971 | 19.874 | 11.9931
12100.6375 | 0.13414 | 238.9829 | 170.0353 | 71.1496 | 19.7555 | 11.9931
12135.9164 | 0.13328 | 237.5487 | 169.4379 | 71.3277 | 19.6369 | 11.9931
12171.1952 | 0.13242 | 236.1144 | 168.8341 | 71.5052 | 19.5183 | 11.9931
12206.474 | 0.13156 | 234.6801 | 168.224 | 71.6823 | 19.3998 | 11.9931
12241.7528 | 0.1307 | 233.2458 | 167.6075 | 71.8587 | 19.2812 | 11.9931
12277.0317 | 0.12984 | 231.8116 | 166.9847 | 72.0347 | 19.1627 | 11.9931
12312.3105 | 0.12898 | 230.3773 | 166.3555 | 72.21 | 19.0441 | 11.9931
12347.5893 | 0.12812 | 228.943 | 165.7199 | 72.3848 | 18.9255 | 11.9931
12382.8682 | 0.12726 | 227.5087 | 165.078 | 72.559 | 18.807 | 11.9931
12418.147 | 0.1264 | 226.0745 | 164.4298 | 72.7326 | 18.6884 | 11.9932
12453.4258 | 0.12554 | 224.6402 | 163.7752 | 72.9055 | 18.5698 | 11.9932
12488.7046 | 0.12468 | 223.2059 | 163.1142 | 73.0779 | 18.4513 | 11.9932
12523.9835 | 0.12382 | 221.7716 | 162.4469 | 73.2496 | 18.3327 | 11.9932
12559.2623 | 0.12297 | 220.3374 | 161.7732 | 73.4207 | 18.2141 | 11.9932
12594.5411 | 0.12211 | 218.9031 | 161.0931 | 73.5911 | 18.0956 | 11.9932
12629.8199 | 0.12125 | 217.4688 | 160.4067 | 73.7608 | 17.977 | 11.9932
12665.0988 | 0.12039 | 216.0345 | 159.714 | 73.9298 | 17.8585 | 11.9932
12700.3776 | 0.11953 | 214.6002 | 159.0149 | 74.0982 | 17.7399 | 11.9932
12735.6564 | 0.11867 | 213.166 | 158.3094 | 74.2658 | 17.6213 | 11.9932
12770.9352 | 0.11781 | 211.7317 | 157.5976 | 74.4327 | 17.5028 | 11.9931
12806.2141 | 0.11695 | 210.2974 | 156.8794 | 74.5988 | 17.3842 | 11.9931
12841.4929 | 0.11609 | 208.8631 | 156.1549 | 74.7642 | 17.2656 | 11.9931
12876.7717 | 0.11523 | 207.4289 | 155.424 | 74.9288 | 17.1471 | 11.9931
12912.0506 | 0.11437 | 205.9946 | 154.6868 | 75.0926 | 17.0285 | 11.993
12947.3294 | 0.11351 | 204.5603 | 153.9432 | 75.2556 | 16.9099 | 11.993
12982.6082 | 0.11265 | 203.126 | 153.1932 | 75.4178 | 16.7914 | 11.993
13017.887 | 0.11179 | 201.6918 | 152.4369 | 75.5792 | 16.6728 | 11.9929
13053.1659 | 0.11093 | 200.2575 | 151.6743 | 75.7396 | 16.5542 | 11.9928
13088.4447 | 0.11007 | 198.8232 | 150.9052 | 75.8992 | 16.4357 | 11.9928
13123.7235 | 0.10921 | 197.3889 | 150.1299 | 76.0579 | 16.3171 | 11.9927
13159.0023 | 0.10835 | 195.9547 | 149.3481 | 76.2157 | 16.1986 | 11.9926
13194.2812 | 0.10749 | 194.5204 | 148.5601 | 76.3725 | 16.08 | 11.9925
13229.56 | 0.10663 | 193.0861 | 147.7656 | 76.5284 | 15.9614 | 11.9924
13264.8388 | 0.10577 | 191.6518 | 146.9648 | 76.6832 | 15.8429 | 11.9923
13300.1176 | 0.10491 | 190.2176 | 146.1577 | 76.8371 | 15.7243 | 11.9922
13335.3965 | 0.10405 | 188.7833 | 145.3442 | 76.99 | 15.6057 | 11.9921
13370.6753 | 0.10319 | 187.349 | 144.5243 | 77.1418 | 15.4872 | 11.9919
13405.9541 | 0.10233 | 185.9147 | 143.6981 | 77.2925 | 15.3686 | 11.9918
13441.233 | 0.10147 | 184.4805 | 142.8655 | 77.4421 | 15.25 | 11.9916
13476.5118 | 0.10061 | 183.0462 | 142.0266 | 77.5906 | 15.1315 | 11.9914
13511.7906 | 0.099748 | 181.6119 | 141.1813 | 77.7379 | 15.0129 | 11.9913
13547.0694 | 0.098888 | 180.1776 | 140.3297 | 77.8841 | 14.8943 | 11.9911
13582.3483 | 0.098028 | 178.7434 | 139.4717 | 78.029 | 14.7758 | 11.9909
13617.6271 | 0.097168 | 177.3091 | 138.6073 | 78.1727 | 14.6572 | 11.9907
13652.9059 | 0.096308 | 175.8748 | 137.7366 | 78.3152 | 14.5387 | 11.9904
13688.1847 | 0.095448 | 174.4405 | 136.8596 | 78.4563 | 14.4201 | 11.9902
13723.4636 | 0.094589 | 173.0063 | 135.9762 | 78.5961 | 14.3015 | 11.99
13758.7424 | 0.093729 | 171.572 | 135.0864 | 78.7345 | 14.183 | 11.9897
13794.0212 | 0.092869 | 170.1377 | 134.1903 | 78.8716 | 14.0644 | 11.9895
13829.3 | 0.092009 | 168.7034 | 133.2878 | 79.0072 | 13.9458 | 11.9892
13864.5789 | 0.091149 | 167.2691 | 132.3789 | 79.1413 | 13.8273 | 11.9889
13899.8577 | 0.090289 | 165.8349 | 131.4637 | 79.2739 | 13.7087 | 11.9886
13935.1365 | 0.089429 | 164.4006 | 130.5422 | 79.4049 | 13.5901 | 11.9883
13970.4154 | 0.088569 | 162.9663 | 129.6143 | 79.5344 | 13.4716 | 11.988
14005.6942 | 0.087709 | 161.532 | 128.68 | 79.6622 | 13.353 | 11.9877
14040.973 | 0.086849 | 160.0978 | 127.7394 | 79.7884 | 13.2345 | 11.9874
14076.2518 | 0.08599 | 158.6635 | 126.7924 | 79.9128 | 13.1159 | 11.9871
14111.5307 | 0.08513 | 157.2292 | 125.8391 | 80.0355 | 12.9973 | 11.9868
14146.8095 | 0.08427 | 155.7949 | 124.8794 | 80.1563 | 12.8788 | 11.9864
14182.0883 | 0.08341 | 154.3607 | 123.9134 | 80.2752 | 12.7602 | 11.9861
14217.3671 | 0.08255 | 152.9264 | 122.941 | 80.3923 | 12.6416 | 11.9858
14252.646 | 0.08169 | 151.4921 | 121.9623 | 80.5073 | 12.5231 | 11.9854
14287.9248 | 0.08083 | 150.0578 | 120.9771 | 80.6203 | 12.4045 | 11.9851
14323.2036 | 0.07997 | 148.6236 | 119.9857 | 80.7313 | 12.2859 | 11.9847
14358.4824 | 0.07911 | 147.1893 | 118.9879 | 80.84 | 12.1674 | 11.9844
14393.7613 | 0.07825 | 145.755 | 117.9837 | 80.9466 | 12.0488 | 11.9841
14429.0401 | 0.077391 | 144.3207 | 116.9732 | 81.0508 | 11.9302 | 11.9837
14464.3189 | 0.076531 | 142.8865 | 115.9563 | 81.1528 | 11.8117 | 11.9834
14499.5978 | 0.075671 | 141.4522 | 114.9331 | 81.2522 | 11.6931 | 11.9831
14534.8766 | 0.074811 | 140.0179 | 113.9035 | 81.3492 | 11.5746 | 11.9828
14570.1554 | 0.073951 | 138.5836 | 112.8675 | 81.4436 | 11.456 | 11.9825
14605.4342 | 0.073091 | 137.1494 | 111.8252 | 81.5354 | 11.3374 | 11.9822
14640.7131 | 0.072231 | 135.7151 | 110.7766 | 81.6243 | 11.2189 | 11.9819
14675.9919 | 0.071371 | 134.2808 | 109.7215 | 81.7105 | 11.1003 | 11.9816
14711.2707 | 0.070511 | 132.8465 | 108.6602 | 81.7938 | 10.9817 | 11.9814
14746.5495 | 0.069652 | 131.4123 | 107.5924 | 81.874 | 10.8632 | 11.9812
14781.8284 | 0.068792 | 129.978 | 106.5184 | 81.9511 | 10.7446 | 11.9809
14817.1072 | 0.067932 | 128.5437 | 105.4379 | 82.025 | 10.626 | 11.9808
14852.386 | 0.067072 | 127.1094 | 104.3511 | 82.0955 | 10.5075 | 11.9806
14887.6648 | 0.066212 | 125.6752 | 103.258 | 82.1626 | 10.3889 | 11.9805
14922.9437 | 0.065352 | 124.2409 | 102.1585 | 82.2261 | 10.2703 | 11.9803
14958.2225 | 0.064492 | 122.8066 | 101.0526 | 82.286 | 10.1518 | 11.9803
14993.5013 | 0.063632 | 121.3723 | 99.9404 | 82.342 | 10.0332 | 11.9802
15028.7802 | 0.062772 | 119.938 | 98.8218 | 82.3941 | 9.9147 | 11.9802
15064.059 | 0.061912 | 118.5038 | 97.6969 | 82.442 | 9.7961 | 11.9802
15099.3378 | 0.061053 | 117.0695 | 96.5656 | 82.4857 | 9.6775 | 11.9803
15134.6166 | 0.060193 | 115.6352 | 95.428 | 82.525 | 9.559 | 11.9804
15169.8955 | 0.059333 | 114.2009 | 94.284 | 82.5597 | 9.4404 | 11.9805
15205.1743 | 0.058473 | 112.7667 | 93.1337 | 82.5897 | 9.3218 | 11.9807
15240.4531 | 0.057613 | 111.3324 | 91.977 | 82.6147 | 9.2033 | 11.9809
15275.7319 | 0.056753 | 109.8981 | 90.8139 | 82.6346 | 9.0847 | 11.9812
15311.0108 | 0.055893 | 108.4638 | 89.6445 | 82.6492 | 8.9661 | 11.9815
15346.2896 | 0.055033 | 107.0296 | 88.4687 | 82.6582 | 8.8476 | 11.9819
15381.5684 | 0.054173 | 105.5953 | 87.2866 | 82.6614 | 8.729 | 11.9823
15416.8472 | 0.053314 | 104.161 | 86.0981 | 82.6587 | 8.6104 | 11.9828
15452.1261 | 0.052454 | 102.7267 | 84.9033 | 82.6496 | 8.4919 | 11.9834
15487.4049 | 0.051594 | 101.2925 | 83.7021 | 82.6341 | 8.3733 | 11.984
15522.6837 | 0.050734 | 99.8582 | 82.4945 | 82.6117 | 8.2548 | 11.9846
15557.9626 | 0.049874 | 98.4239 | 81.2806 | 82.5822 | 8.1362 | 11.9854
15593.2414 | 0.049014 | 96.9896 | 80.0604 | 82.5453 | 8.0176 | 11.9862
15628.5202 | 0.048154 | 95.5554 | 78.8338 | 82.5006 | 7.8991 | 11.987
15663.799 | 0.047294 | 94.1211 | 77.6008 | 82.4478 | 7.7805 | 11.988
15699.0779 | 0.046434 | 92.6868 | 76.3615 | 82.3865 | 7.6619 | 11.989
15734.3567 | 0.045574 | 91.2525 | 75.1158 | 82.3164 | 7.5434 | 11.9901
15769.6355 | 0.044715 | 89.8183 | 73.8637 | 82.2369 | 7.4248 | 11.9912
15804.9143 | 0.043855 | 88.384 | 72.6054 | 82.1476 | 7.3062 | 11.9924
15840.1932 | 0.042995 | 86.9497 | 71.3406 | 82.0481 | 7.1877 | 11.9937
15875.472 | 0.042135 | 85.5154 | 70.0695 | 81.9379 | 7.0691 | 11.9951
15910.7508 | 0.041275 | 84.0812 | 68.792 | 81.8163 | 6.9506 | 11.9965
15946.0296 | 0.040415 | 82.6469 | 67.5082 | 81.6827 | 6.832 | 11.998
15981.3085 | 0.039555 | 81.2126 | 66.2181 | 81.5367 | 6.7134 | 11.9996
16016.5873 | 0.038695 | 79.7783 | 64.9215 | 81.3774 | 6.5949 | 12.0012
16051.8661 | 0.037835 | 78.3441 | 63.6187 | 81.2042 | 6.4763 | 12.0029
16087.145 | 0.036976 | 76.9098 | 62.3094 | 81.0163 | 6.3577 | 12.0047
16122.4238 | 0.036116 | 75.4755 | 60.9938 | 80.8128 | 6.2392 | 12.0065
16157.7026 | 0.035256 | 74.0412 | 59.6719 | 80.5928 | 6.1206 | 12.0084
16192.9814 | 0.034396 | 72.6069 | 58.3436 | 80.3554 | 6.002 | 12.0104
16228.2603 | 0.033536 | 71.1727 | 57.0089 | 80.0995 | 5.8835 | 12.0124
16263.5391 | 0.032676 | 69.7384 | 55.6679 | 79.8239 | 5.7649 | 12.0145
16298.8179 | 0.031816 | 68.3041 | 54.3206 | 79.5275 | 5.6463 | 12.0167
16334.0967 | 0.030956 | 66.8698 | 52.9668 | 79.2088 | 5.5278 | 12.0189
16369.3756 | 0.030096 | 65.4356 | 51.6067 | 78.8665 | 5.4092 | 12.0211
16404.6544 | 0.029236 | 64.0013 | 50.2403 | 78.4989 | 5.2907 | 12.0234
16439.9332 | 0.028377 | 62.567 | 48.8675 | 78.1043 | 5.1721 | 12.0257
16475.212 | 0.027517 | 61.1327 | 47.4884 | 77.6808 | 5.0535 | 12.0281
16510.4909 | 0.026657 | 59.6985 | 46.1029 | 77.2262 | 4.935 | 12.0305
16545.7697 | 0.025797 | 58.2642 | 44.711 | 76.7384 | 4.8164 | 12.0329
16581.0485 | 0.024937 | 56.8299 | 43.3128 | 76.2148 | 4.6978 | 12.0354
16616.3274 | 0.024077 | 55.3956 | 41.9082 | 75.6526 | 4.5793 | 12.0378
16651.6062 | 0.023217 | 53.9614 | 40.4973 | 75.0487 | 4.4607 | 12.0403
16686.885 | 0.022357 | 52.5271 | 39.08 | 74.3998 | 4.3421 | 12.0428
16722.1638 | 0.021497 | 51.0928 | 37.6564 | 73.702 | 4.2236 | 12.0453
16757.4427 | 0.020637 | 49.6585 | 36.2264 | 72.951 | 4.105 | 12.0477
16792.7215 | 0.019778 | 48.2243 | 34.7901 | 72.1423 | 3.9864 | 12.0502
16828.0003 | 0.018918 | 46.79 | 33.3474 | 71.2703 | 3.8679 | 12.0526
16863.2791 | 0.018058 | 45.3557 | 31.8983 | 70.3292 | 3.7493 | 12.0551
16898.558 | 0.017198 | 43.9214 | 30.4429 | 69.3122 | 3.6308 | 12.0575
16933.8368 | 0.016338 | 42.4872 | 28.9811 | 68.2115 | 3.5122 | 12.0598
16969.1156 | 0.015478 | 41.0529 | 27.513 | 67.0185 | 3.3936 | 12.0621
17004.3944 | 0.014618 | 39.6186 | 26.0385 | 65.723 | 3.2751 | 12.0644
17039.6733 | 0.013758 | 38.1843 | 24.5577 | 64.3135 | 3.1565 | 12.0666
17074.9521 | 0.012898 | 36.7501 | 23.0705 | 62.7768 | 3.0379 | 12.0688
17110.2309 | 0.012039 | 35.3158 | 21.577 | 61.0972 | 2.9194 | 12.0709
17145.5098 | 0.011179 | 33.8815 | 20.0771 | 59.2567 | 2.8008 | 12.0729
17180.7886 | 0.010319 | 32.4472 | 18.5708 | 57.2339 | 2.6822 | 12.0749
17216.0674 | 0.0094589 | 31.0129 | 17.0582 | 55.0034 | 2.5637 | 12.0769
17251.3462 | 0.008599 | 29.5787 | 15.5392 | 52.5352 | 2.4451 | 12.0787
17286.6251 | 0.0077391 | 28.1444 | 14.0139 | 49.7929 | 2.3266 | 12.0806
17321.9039 | 0.0068792 | 26.7101 | 12.4822 | 46.7322 | 2.208 | 12.0823
17357.1827 | 0.0060193 | 25.2758 | 10.9442 | 43.299 | 2.0894 | 12.084
17392.4615 | 0.0051594 | 23.8416 | 9.3998 | 39.4261 | 1.9709 | 12.0857
17427.7404 | 0.0042995 | 22.4073 | 7.8491 | 35.029 | 1.8523 | 12.0874
17463.0192 | 0.0034396 | 20.973 | 6.292 | 30.0002 | 1.7337 | 12.089
17498.298 | 0.0025797 | 19.5387 | 4.7285 | 24.2006 | 1.6152 | 12.0907
17533.5768 | 0.0017198 | 18.1045 | 3.1587 | 17.447 | 1.4966 | 12.0924
17604.1345 | 0 | 13.7074 | 0 | 0 | 1.1331 | 12.097

## Table
Speed (RPM) | Torque (Nm) | P In (W) | P Out (W) | Efficiency (%) | Current (A) | Speed Volt (V)
0 | 0.42909 | 730.9395 | 0 | 0 | 60.423 | 12.032
35.2788 | 0.42823 | 729.5053 | 1.5825 | 0.21693 | 60.3044 | 12.0332
70.5577 | 0.42737 | 728.071 | 3.1587 | 0.43384 | 60.1858 | 12.0342
105.8365 | 0.42651 | 726.6367 | 4.7285 | 0.65074 | 60.0673 | 12.0349
141.1153 | 0.42565 | 725.2024 | 6.292 | 0.86761 | 59.9487 | 12.0353
176.3941 | 0.42479 | 723.7682 | 7.8491 | 1.0845 | 59.8302 | 12.0357
211.673 | 0.42393 | 722.3339 | 9.3998 | 1.3013 | 59.7116 | 12.0358
246.9518 | 0.42307 | 720.8996 | 10.9442 | 1.5181 | 59.593 | 12.0359
282.2306 | 0.42221 | 719.4653 | 12.4822 | 1.7349 | 59.4745 | 12.0359
317.5094 | 0.42135 | 718.031 | 14.0139 | 1.9517 | 59.3559 | 12.0358
352.7883 | 0.42049 | 716.5968 | 15.5392 | 2.1685 | 59.2373 | 12.0357
388.0671 | 0.41963 | 715.1625 | 17.0582 | 2.3852 | 59.1188 | 12.0355
423.3459 | 0.41877 | 713.7282 | 18.5708 | 2.6019 | 59.0002 | 12.0353
458.6247 | 0.41791 | 712.2939 | 20.0771 | 2.8186 | 58.8816 | 12.0351
493.9036 | 0.41705 | 710.8597 | 21.577 | 3.0353 | 58.7631 | 12.0349
529.1824 | 0.41619 | 709.4254 | 23.0705 | 3.252 | 58.6445 | 12.0347
564.4612 | 0.41533 | 707.9911 | 24.5577 | 3.4686 | 58.5259 | 12.0345
599.7401 | 0.41447 | 706.5568 | 26.0385 | 3.6853 | 58.4074 | 12.0343
635.0189 | 0.41361 | 705.1226 | 27.513 | 3.9019 | 58.2888 | 12.0341
670.2977 | 0.41275 | 703.6883 | 28.9811 | 4.1185 | 58.1703 | 12.0339
705.5765 | 0.41189 | 702.254 | 30.4429 | 4.335 | 58.0517 | 12.0338
740.8554 | 0.41103 | 700.8197 | 31.8983 | 4.5516 | 57.9331 | 12.0337
776.1342 | 0.41017 | 699.3855 | 33.3474 | 4.7681 | 57.8146 | 12.0336
811.413 | 0.40931 | 697.9512 | 34.7901 | 4.9846 | 57.696 | 12.0336
846.6918 | 0.40845 | 696.5169 | 36.2264 | 5.2011 | 57.5774 | 12.0335
881.9707 | 0.40759 | 695.0826 | 37.6564 | 5.4175 | 57.4589 | 12.0335
917.2495 | 0.40673 | 693.6484 | 39.08 | 5.634 | 57.3403 | 12.0335
952.5283 | 0.40587 | 692.2141 | 40.4973 | 5.8504 | 57.2217 | 12.0335
987.8071 | 0.40501 | 690.7798 | 41.9082 | 6.0668 | 57.1032 | 12.0336
1023.086 | 0.40415 | 689.3455 | 43.3128 | 6.2832 | 56.9846 | 12.0336
1058.3648 | 0.40329 | 687.9113 | 44.711 | 6.4995 | 56.8661 | 12.0337
1093.6436 | 0.40243 | 686.477 | 46.1029 | 6.7159 | 56.7475 | 12.0338
1128.9225 | 0.40157 | 685.0427 | 47.4884 | 6.9322 | 56.6289 | 12.0339
1164.2013 | 0.40071 | 683.6084 | 48.8675 | 7.1485 | 56.5104 | 12.034
1199.4801 | 0.39985 | 682.1742 | 50.2403 | 7.3647 | 56.3918 | 12.0341
1234.7589 | 0.39899 | 680.7399 | 51.6067 | 7.581 | 56.2732 | 12.0342
1270.0378 | 0.39813 | 679.3056 | 52.9668 | 7.7972 | 56.1547 | 12.0343
1305.3166 | 0.39727 | 677.8713 | 54.3206 | 8.0134 | 56.0361 | 12.0344
1340.5954 | 0.39641 | 676.437 | 55.6679 | 8.2296 | 55.9175 | 12.0346
1375.8742 | 0.39555 | 675.0028 | 57.0089 | 8.4457 | 55.799 | 12.0347
1411.1531 | 0.39469 | 673.5685 | 58.3436 | 8.6619 | 55.6804 | 12.0348
1446.4319 | 0.39383 | 672.1342 | 59.6719 | 8.878 | 55.5618 | 12.0349
1481.7107 | 0.39297 | 670.6999 | 60.9938 | 9.0941 | 55.4433 | 12.035
1516.9895 | 0.39211 | 669.2657 | 62.3094 | 9.3101 | 55.3247 | 12.0351
1552.2684 | 0.39125 | 667.8314 | 63.6187 | 9.5262 | 55.2062 | 12.0352
1587.5472 | 0.39039 | 666.3971 | 64.9215 | 9.7422 | 55.0876 | 12.0353
1622.826 | 0.38953 | 664.9628 | 66.2181 | 9.9582 | 54.969 | 12.0354
1658.1049 | 0.38867 | 663.5286 | 67.5082 | 10.1741 | 54.8505 | 12.0354
1693.3837 | 0.38781 | 662.0943 | 68.792 | 10.3901 | 54.7319 | 12.0355
1728.6625 | 0.38695 | 660.66 | 70.0695 | 10.606 | 54.6133 | 12.0355
1763.9413 | 0.38609 | 659.2257 | 71.3406 | 10.8219 | 54.4948 | 12.0356
1799.2202 | 0.38523 | 657.7915 | 72.6054 | 11.0377 | 54.3762 | 12.0356
1834.499 | 0.38437 | 656.3572 | 73.8637 | 11.2536 | 54.2576 | 12.0356
1869.7778 | 0.38351 | 654.9229 | 75.1158 | 11.4694 | 54.1391 | 12.0356
1905.0566 | 0.38265 | 653.4886 | 76.3615 | 11.6852 | 54.0205 | 12.0356
1940.3355 | 0.38179 | 652.0544 | 77.6008 | 11.901 | 53.9019 | 12.0356
1975.6143 | 0.38093 | 650.6201 | 78.8338 | 12.1167 | 53.7834 | 12.0356
2010.8931 | 0.38007 | 649.1858 | 80.0604 | 12.3324 | 53.6648 | 12.0355
2046.1719 | 0.37921 | 647.7515 | 81.2806 | 12.5481 | 53.5463 | 12.0355
2081.4508 | 0.37835 | 646.3173 | 82.4945 | 12.7638 | 53.4277 | 12.0354
2116.7296 | 0.37749 | 644.883 | 83.7021 | 12.9794 | 53.3091 | 12.0354
2152.0084 | 0.37663 | 643.4487 | 84.9033 | 13.195 | 53.1906 | 12.0353
2187.2873 | 0.37577 | 642.0144 | 86.0981 | 13.4106 | 53.072 | 12.0353
2222.5661 | 0.37491 | 640.5802 | 87.2866 | 13.6262 | 52.9534 | 12.0352
2257.8449 | 0.37405 | 639.1459 | 88.4687 | 13.8417 | 52.8349 | 12.0351
2293.1237 | 0.37319 | 637.7116 | 89.6445 | 14.0572 | 52.7163 | 12.035
2328.4026 | 0.37233 | 636.2773 | 90.8139 | 14.2727 | 52.5977 | 12.0349
2363.6814 | 0.37147 | 634.8431 | 91.977 | 14.4881 | 52.4792 | 12.0348
2398.9602 | 0.37061 | 633.4088 | 93.1337 | 14.7036 | 52.3606 | 12.0348
2434.239 | 0.36976 | 631.9745 | 94.284 | 14.919 | 52.242 | 12.0347
2469.5179 | 0.3689 | 630.5402 | 95.428 | 15.1343 | 52.1235 | 12.0346
2504.7967 | 0.36804 | 629.1059 | 96.5656 | 15.3497 | 52.0049 | 12.0345
2540.0755 | 0.36718 | 627.6717 | 97.6969 | 15.565 | 51.8864 | 12.0344
2575.3543 | 0.36632 | 626.2374 | 98.8218 | 15.7803 | 51.7678 | 12.0343
2610.6332 | 0.36546 | 624.8031 | 99.9404 | 15.9955 | 51.6492 | 12.0342
2645.912 | 0.3646 | 623.3688 | 101.0526 | 16.2107 | 51.5307 | 12.0341
2681.1908 | 0.36374 | 621.9346 | 102.1585 | 16.4259 | 51.4121 | 12.034
2716.4697 | 0.36288 | 620.5003 | 103.258 | 16.6411 | 51.2935 | 12.034
2751.7485 | 0.36202 | 619.066 | 104.3511 | 16.8562 | 51.175 | 12.0339
2787.0273 | 0.36116 | 617.6317 | 105.4379 | 17.0713 | 51.0564 | 12.0338
2822.3061 | 0.3603 | 616.1975 | 106.5184 | 17.2864 | 50.9378 | 12.0337
2857.585 | 0.35944 | 614.7632 | 107.5924 | 17.5014 | 50.8193 | 12.0337
2892.8638 | 0.35858 | 613.3289 | 108.6602 | 17.7165 | 50.7007 | 12.0336
2928.1426 | 0.35772 | 611.8946 | 109.7215 | 17.9314 | 50.5822 | 12.0336
2963.4214 | 0.35686 | 610.4604 | 110.7766 | 18.1464 | 50.4636 | 12.0335
2998.7003 | 0.356 | 609.0261 | 111.8252 | 18.3613 | 50.345 | 12.0335
3033.9791 | 0.35514 | 607.5918 | 112.8675 | 18.5762 | 50.2265 | 12.0335
3069.2579 | 0.35428 | 606.1575 | 113.9035 | 18.7911 | 50.1079 | 12.0335
3104.5367 | 0.35342 | 604.7233 | 114.9331 | 19.0059 | 49.9893 | 12.0334
3139.8156 | 0.35256 | 603.289 | 115.9563 | 19.2207 | 49.8708 | 12.0334
3175.0944 | 0.3517 | 601.8547 | 116.9732 | 19.4355 | 49.7522 | 12.0334
3210.3732 | 0.35084 | 600.4204 | 117.9837 | 19.6502 | 49.6336 | 12.0334
3245.6521 | 0.34998 | 598.9862 | 118.9879 | 19.8649 | 49.5151 | 12.0334
3280.9309 | 0.34912 | 597.5519 | 119.9857 | 20.0795 | 49.3965 | 12.0335
3316.2097 | 0.34826 | 596.1176 | 120.9771 | 20.2942 | 49.2779 | 12.0335
3351.4885 | 0.3474 | 594.6833 | 121.9623 | 20.5088 | 49.1594 | 12.0335
3386.7674 | 0.34654 | 593.2491 | 122.941 | 20.7233 | 49.0408 | 12.0336
3422.0462 | 0.34568 | 591.8148 | 123.9134 | 20.9379 | 48.9223 | 12.0336
3457.325 | 0.34482 | 590.3805 | 124.8794 | 21.1524 | 48.8037 | 12.0337
3492.6038 | 0.34396 | 588.9462 | 125.8391 | 21.3668 | 48.6851 | 12.0337
3527.8827 | 0.3431 | 587.512 | 126.7924 | 21.5813 | 48.5666 | 12.0338
3563.1615 | 0.34224 | 586.0777 | 127.7394 | 21.7956 | 48.448 | 12.0338
3598.4403 | 0.34138 | 584.6434 | 128.68 | 22.01 | 48.3294 | 12.0339
3633.7191 | 0.34052 | 583.2091 | 129.6143 | 22.2243 | 48.2109 | 12.034
3668.998 | 0.33966 | 581.7748 | 130.5422 | 22.4386 | 48.0923 | 12.0341
3704.2768 | 0.3388 | 580.3406 | 131.4637 | 22.6529 | 47.9737 | 12.0341
3739.5556 | 0.33794 | 578.9063 | 132.3789 | 22.8671 | 47.8552 | 12.0342
3774.8345 | 0.33708 | 577.472 | 133.2878 | 23.0813 | 47.7366 | 12.0343
3810.1133 | 0.33622 | 576.0377 | 134.1903 | 23.2954 | 47.618 | 12.0344
3845.3921 | 0.33536 | 574.6035 | 135.0864 | 23.5095 | 47.4995 | 12.0345
3880.6709 | 0.3345 | 573.1692 | 135.9762 | 23.7236 | 47.3809 | 12.0346
3915.9498 | 0.33364 | 571.7349 | 136.8596 | 23.9376 | 47.2624 | 12.0347
3951.2286 | 0.33278 | 570.3006 | 137.7366 | 24.1516 | 47.1438 | 12.0348
3986.5074 | 0.33192 | 568.8664 | 138.6073 | 24.3655 | 47.0252 | 12.0349
4021.7862 | 0.33106 | 567.4321 | 139.4717 | 24.5794 | 46.9067 | 12.035
4057.0651 | 0.3302 | 565.9978 | 140.3297 | 24.7933 | 46.7881 | 12.0351
4092.3439 | 0.32934 | 564.5635 | 141.1813 | 25.0072 | 46.6695 | 12.0352
4127.6227 | 0.32848 | 563.1293 | 142.0266 | 25.221 | 46.551 | 12.0353
4162.9015 | 0.32762 | 561.695 | 142.8655 | 25.4347 | 46.4324 | 12.0353
4198.1804 | 0.32676 | 560.2607 | 143.6981 | 25.6484 | 46.3138 | 12.0354
4233.4592 | 0.3259 | 558.8264 | 144.5243 | 25.8621 | 46.1953 | 12.0355
4268.738 | 0.32504 | 557.3922 | 145.3442 | 26.0757 | 46.0767 | 12.0356
4304.0169 | 0.32418 | 555.9579 | 146.1577 | 26.2893 | 45.9582 | 12.0357
4339.2957 | 0.32332 | 554.5236 | 146.9648 | 26.5029 | 45.8396 | 12.0358
4374.5745 | 0.32246 | 553.0893 | 147.7656 | 26.7164 | 45.721 | 12.0358
4409.8533 | 0.3216 | 551.6551 | 148.5601 | 26.9299 | 45.6025 | 12.0359
4445.1322 | 0.32074 | 550.2208 | 149.3481 | 27.1433 | 45.4839 | 12.036
4480.411 | 0.31988 | 548.7865 | 150.1299 | 27.3567 | 45.3653 | 12.036
4515.6898 | 0.31902 | 547.3522 | 150.9052 | 27.57 | 45.2468 | 12.0361
4550.9686 | 0.31816 | 545.918 | 151.6743 | 27.7833 | 45.1282 | 12.0361
4586.2475 | 0.3173 | 544.4837 | 152.4369 | 27.9966 | 45.0096 | 12.0361
4621.5263 | 0.31644 | 543.0494 | 153.1932 | 28.2098 | 44.8911 | 12.0362
4656.8051 | 0.31558 | 541.6151 | 153.9432 | 28.423 | 44.7725 | 12.0362
4692.0839 | 0.31472 | 540.1809 | 154.6868 | 28.6361 | 44.6539 | 12.0362
4727.3628 | 0.31386 | 538.7466 | 155.424 | 28.8492 | 44.5354 | 12.0362
4762.6416 | 0.313 | 537.3123 | 156.1549 | 29.0622 | 44.4168 | 12.0362
4797.9204 | 0.31214 | 535.878 | 156.8794 | 29.2752 | 44.2983 | 12.0362
4833.1993 | 0.31128 | 534.4437 | 157.5976 | 29.4882 | 44.1797 | 12.0362
4868.4781 | 0.31042 | 533.0095 | 158.3094 | 29.7011 | 44.0611 | 12.0362
4903.7569 | 0.30956 | 531.5752 | 159.0149 | 29.9139 | 43.9426 | 12.0362
4939.0357 | 0.3087 | 530.1409 | 159.714 | 30.1267 | 43.824 | 12.0362
4974.3146 | 0.30784 | 528.7066 | 160.4067 | 30.3395 | 43.7054 | 12.0361
5009.5934 | 0.30698 | 527.2724 | 161.0931 | 30.5522 | 43.5869 | 12.0361
5044.8722 | 0.30612 | 525.8381 | 161.7732 | 30.7648 | 43.4683 | 12.036
5080.151 | 0.30526 | 524.4038 | 162.4469 | 30.9774 | 43.3497 | 12.036
5115.4299 | 0.3044 | 522.9695 | 163.1142 | 31.19 | 43.2312 | 12.0359
5150.7087 | 0.30354 | 521.5353 | 163.7752 | 31.4025 | 43.1126 | 12.0358
5185.9875 | 0.30268 | 520.101 | 164.4298 | 31.615 | 42.994 | 12.0358
5221.2663 | 0.30182 | 518.6667 | 165.078 | 31.8274 | 42.8755 | 12.0357
5256.5452 | 0.30096 | 517.2324 | 165.7199 | 32.0397 | 42.7569 | 12.0356
5291.824 | 0.3001 | 515.7982 | 166.3555 | 32.2521 | 42.6384 | 12.0355
5327.1028 | 0.29924 | 514.3639 | 166.9847 | 32.4643 | 42.5198 | 12.0354
5362.3817 | 0.29838 | 512.9296 | 167.6075 | 32.6765 | 42.4012 | 12.0352
5397.6605 | 0.29752 | 511.4953 | 168.224 | 32.8887 | 42.2827 | 12.0351
5432.9393 | 0.29666 | 510.0611 | 168.8341 | 33.1008 | 42.1641 | 12.035
5468.2181 | 0.2958 | 508.6268 | 169.4379 | 33.3128 | 42.0455 | 12.0349
5503.497 | 0.29494 | 507.1925 | 170.0353 | 33.5248 | 41.927 | 12.0347
5538.7758 | 0.29408 | 505.7582 | 170.6264 | 33.7368 | 41.8084 | 12.0346
5574.0546 | 0.29322 | 504.324 | 171.2111 | 33.9486 | 41.6898 | 12.0344
5609.3334 | 0.29236 | 502.8897 | 171.7895 | 34.1605 | 41.5713 | 12.0342
5644.6123 | 0.2915 | 501.4554 | 172.3615 | 34.3722 | 41.4527 | 12.0341
5679.8911 | 0.29064 | 500.0211 | 172.9271 | 34.584 | 41.3341 | 12.0339
5715.1699 | 0.28978 | 498.5869 | 173.4864 | 34.7956 | 41.2156 | 12.0337
5750.4487 | 0.28892 | 497.1526 | 174.0393 | 35.0072 | 41.097 | 12.0335
5785.7276 | 0.28806 | 495.7183 | 174.5859 | 35.2188 | 40.9785 | 12.0334
5821.0064 | 0.28721 | 494.284 | 175.1261 | 35.4303 | 40.8599 | 12.0332
5856.2852 | 0.28635 | 492.8497 | 175.66 | 35.6417 | 40.7413 | 12.033
5891.564 | 0.28549 | 491.4155 | 176.1875 | 35.8531 | 40.6228 | 12.0328
5926.8429 | 0.28463 | 489.9812 | 176.7086 | 36.0644 | 40.5042 | 12.0326
5962.1217 | 0.28377 | 488.5469 | 177.2234 | 36.2756 | 40.3856 | 12.0323
5997.4005 | 0.28291 | 487.1126 | 177.7319 | 36.4868 | 40.2671 | 12.0321
6032.6794 | 0.28205 | 485.6784 | 178.2339 | 36.6979 | 40.1485 | 12.0319
6067.9582 | 0.28119 | 484.2441 | 178.7297 | 36.909 | 40.0299 | 12.0317
6103.237 | 0.28033 | 482.8098 | 179.219 | 37.12 | 39.9114 | 12.0315
6138.5158 | 0.27947 | 481.3755 | 179.7021 | 37.331 | 39.7928 | 12.0313
6173.7947 | 0.27861 | 479.9413 | 180.1787 | 37.5418 | 39.6743 | 12.031
6209.0735 | 0.27775 | 478.507 | 180.649 | 37.7526 | 39.5557 | 12.0308
6244.3523 | 0.27689 | 477.0727 | 181.113 | 37.9634 | 39.4371 | 12.0306
6279.6311 | 0.27603 | 475.6384 | 181.5706 | 38.1741 | 39.3186 | 12.0303
6314.91 | 0.27517 | 474.2042 | 182.0218 | 38.3847 | 39.2 | 12.0301
6350.1888 | 0.27431 | 472.7699 | 182.4667 | 38.5952 | 39.0814 | 12.0298
6385.4676 | 0.27345 | 471.3356 | 182.9052 | 38.8057 | 38.9629 | 12.0296
6420.7464 | 0.27259 | 469.9013 | 183.3374 | 39.0162 | 38.8443 | 12.0294
6456.0253 | 0.27173 | 468.4671 | 183.7632 | 39.2265 | 38.7257 | 12.0291
6491.3041 | 0.27087 | 467.0328 | 184.1827 | 39.4368 | 38.6072 | 12.0289
6526.5829 | 0.27001 | 465.5985 | 184.5958 | 39.647 | 38.4886 | 12.0286
6561.8618 | 0.26915 | 464.1642 | 185.0026 | 39.8571 | 38.37 | 12.0284
6597.1406 | 0.26829 | 462.73 | 185.403 | 40.0672 | 38.2515 | 12.0281
6632.4194 | 0.26743 | 461.2957 | 185.797 | 40.2772 | 38.1329 | 12.0279
6667.6982 | 0.26657 | 459.8614 | 186.1847 | 40.4871 | 38.0144 | 12.0276
6702.9771 | 0.26571 | 458.4271 | 186.566 | 40.697 | 37.8958 | 12.0274
6738.2559 | 0.26485 | 456.9929 | 186.941 | 40.9068 | 37.7772 | 12.0271
6773.5347 | 0.26399 | 455.5586 | 187.3096 | 41.1165 | 37.6587 | 12.0269
6808.8135 | 0.26313 | 454.1243 | 187.6719 | 41.3261 | 37.5401 | 12.0266
6844.0924 | 0.26227 | 452.69 | 188.0278 | 41.5357 | 37.4215 | 12.0264
6879.3712 | 0.26141 | 451.2558 | 188.3773 | 41.7451 | 37.303 | 12.0262
6914.65 | 0.26055 | 449.8215 | 188.7205 | 41.9545 | 37.1844 | 12.0259
6949.9288 | 0.25969 | 448.3872 | 189.0574 | 42.1639 | 37.0658 | 12.0257
6985.2077 | 0.25883 | 446.9529 | 189.3879 | 42.3731 | 36.9473 | 12.0254
7020.4865 | 0.25797 | 445.5186 | 189.712 | 42.5823 | 36.8287 | 12.0252
7055.7653 | 0.25711 | 444.0844 | 190.0298 | 42.7914 | 36.7101 | 12.0249
7091.0442 | 0.25625 | 442.6501 | 190.3412 | 43.0004 | 36.5916 | 12.0247
7126.323 | 0.25539 | 441.2158 | 190.6463 | 43.2093 | 36.473 | 12.0244
7161.6018 | 0.25453 | 439.7815 | 190.945 | 43.4181 | 36.3545 | 12.0242
7196.8806 | 0.25367 | 438.3473 | 191.2373 | 43.6269 | 36.2359 | 12.0239
7232.1595 | 0.25281 | 436.913 | 191.5233 | 43.8356 | 36.1173 | 12.0237
7267.4383 | 0.25195 | 435.4787 | 191.803 | 44.0442 | 35.9988 | 12.0234
7302.7171 | 0.25109 | 434.0444 | 192.0762 | 44.2527 | 35.8802 | 12.0232
7337.9959 | 0.25023 | 432.6102 | 192.3432 | 44.4611 | 35.7616 | 12.0229
7373.2748 | 0.24937 | 431.1759 | 192.6038 | 44.6694 | 35.6431 | 12.0227
7408.5536 | 0.24851 | 429.7416 | 192.858 | 44.8777 | 35.5245 | 12.0224
7443.8324 | 0.24765 | 428.3073 | 193.1058 | 45.0858 | 35.4059 | 12.0222
7479.1112 | 0.24679 | 426.8731 | 193.3473 | 45.2939 | 35.2874 | 12.0219
7514.3901 | 0.24593 | 425.4388 | 193.5825 | 45.5018 | 35.1688 | 12.0217
7549.6689 | 0.24507 | 424.0045 | 193.8113 | 45.7097 | 35.0503 | 12.0214
7584.9477 | 0.24421 | 422.5702 | 194.0337 | 45.9175 | 34.9317 | 12.0212
7620.2266 | 0.24335 | 421.136 | 194.2498 | 46.1252 | 34.8131 | 12.0209
7655.5054 | 0.24249 | 419.7017 | 194.4596 | 46.3328 | 34.6946 | 12.0207
7690.7842 | 0.24163 | 418.2674 | 194.6629 | 46.5403 | 34.576 | 12.0204
7726.063 | 0.24077 | 416.8331 | 194.86 | 46.7477 | 34.4574 | 12.0202
7761.3419 | 0.23991 | 415.3989 | 195.0506 | 46.955 | 34.3389 | 12.0199
7796.6207 | 0.23905 | 413.9646 | 195.2349 | 47.1622 | 34.2203 | 12.0197
7831.8995 | 0.23819 | 412.5303 | 195.4129 | 47.3693 | 34.1017 | 12.0194
7867.1783 | 0.23733 | 411.096 | 195.5845 | 47.5764 | 33.9832 | 12.0192
7902.4572 | 0.23647 | 409.6618 | 195.7497 | 47.7833 | 33.8646 | 12.0189
7937.736 | 0.23561 | 408.2275 | 195.9086 | 47.9901 | 33.746 | 12.0187
7973.0148 | 0.23475 | 406.7932 | 196.0612 | 48.1968 | 33.6275 | 12.0184
8008.2936 | 0.23389 | 405.3589 | 196.2073 | 48.4034 | 33.5089 | 12.0182
8043.5725 | 0.23303 | 403.9247 | 196.3471 | 48.6098 | 33.3904 | 12.0179
8078.8513 | 0.23217 | 402.4904 | 196.4806 | 48.8162 | 33.2718 | 12.0176
8114.1301 | 0.23131 | 401.0561 | 196.6077 | 49.0225 | 33.1532 | 12.0174
8149.409 | 0.23045 | 399.6218 | 196.7285 | 49.2287 | 33.0347 | 12.0171
8184.6878 | 0.22959 | 398.1875 | 196.8429 | 49.4347 | 32.9161 | 12.0169
8219.9666 | 0.22873 | 396.7533 | 196.9509 | 49.6407 | 32.7975 | 12.0166
8255.2454 | 0.22787 | 395.319 | 197.0526 | 49.8465 | 32.679 | 12.0163
8290.5243 | 0.22701 | 393.8847 | 197.1479 | 50.0522 | 32.5604 | 12.0161
8325.8031 | 0.22615 | 392.4504 | 197.2369 | 50.2578 | 32.4418 | 12.0158
8361.0819 | 0.22529 | 391.0162 | 197.3195 | 50.4633 | 32.3233 | 12.0155
8396.3607 | 0.22443 | 389.5819 | 197.3958 | 50.6686 | 32.2047 | 12.0153
8431.6396 | 0.22357 | 388.1476 | 197.4657 | 50.8739 | 32.0861 | 12.015
8466.9184 | 0.22271 | 386.7133 | 197.5293 | 51.079 | 31.9676 | 12.0147
8502.1972 | 0.22185 | 385.2791 | 197.5865 | 51.284 | 31.849 | 12.0144
8537.476 | 0.22099 | 383.8448 | 197.6373 | 51.4889 | 31.7305 | 12.0141
8572.7549 | 0.22013 | 382.4105 | 197.6818 | 51.6936 | 31.6119 | 12.0139
8608.0337 | 0.21927 | 380.9762 | 197.7199 | 51.8982 | 31.4933 | 12.0136
8643.3125 | 0.21841 | 379.542 | 197.7517 | 52.1027 | 31.3748 | 12.0133
8678.5914 | 0.21755 | 378.1077 | 197.7771 | 52.3071 | 31.2562 | 12.013
8713.8702 | 0.21669 | 376.6734 | 197.7962 | 52.5113 | 31.1376 | 12.0127
8749.149 | 0.21583 | 375.2391 | 197.8089 | 52.7154 | 31.0191 | 12.0124
8784.4278 | 0.21497 | 373.8049 | 197.8153 | 52.9194 | 30.9005 | 12.0122
8819.7067 | 0.21411 | 372.3706 | 197.8153 | 53.1232 | 30.7819 | 12.0119
8854.9855 | 0.21325 | 370.9363 | 197.8089 | 53.3269 | 30.6634 | 12.0116
8890.2643 | 0.21239 | 369.502 | 197.7962 | 53.5305 | 30.5448 | 12.0113
8925.5431 | 0.21153 | 368.0678 | 197.7771 | 53.7339 | 30.4262 | 12.011
8960.822 | 0.21067 | 366.6335 | 197.7517 | 53.9372 | 30.3077 | 12.0107
8996.1008 | 0.20981 | 365.1992 | 197.7199 | 54.1403 | 30.1891 | 12.0104
9031.3796 | 0.20895 | 363.7649 | 197.6818 | 54.3433 | 30.0706 | 12.0101
9066.6584 | 0.20809 | 362.3307 | 197.6373 | 54.5461 | 29.952 | 12.0098
9101.9373 | 0.20723 | 360.8964 | 197.5865 | 54.7488 | 29.8334 | 12.0095
9137.2161 | 0.20637 | 359.4621 | 197.5293 | 54.9513 | 29.7149 | 12.0092
9172.4949 | 0.20552 | 358.0278 | 197.4657 | 55.1537 | 29.5963 | 12.0089
9207.7738 | 0.20466 | 356.5936 | 197.3958 | 55.356 | 29.4777 | 12.0086
9243.0526 | 0.2038 | 355.1593 | 197.3195 | 55.558 | 29.3592 | 12.0083
9278.3314 | 0.20294 | 353.725 | 197.2369 | 55.76 | 29.2406 | 12.008
9313.6102 | 0.20208 | 352.2907 | 197.1479 | 55.9617 | 29.122 | 12.0077
9348.8891 | 0.20122 | 350.8564 | 197.0526 | 56.1633 | 29.0035 | 12.0074
9384.1679 | 0.20036 | 349.4222 | 196.9509 | 56.3647 | 28.8849 | 12.007
9419.4467 | 0.1995 | 347.9879 | 196.8429 | 56.566 | 28.7664 | 12.0067
9454.7255 | 0.19864 | 346.5536 | 196.7285 | 56.7671 | 28.6478 | 12.0064
9490.0044 | 0.19778 | 345.1193 | 196.6077 | 56.968 | 28.5292 | 12.0061
9525.2832 | 0.19692 | 343.6851 | 196.4806 | 57.1688 | 28.4107 | 12.0058
9560.562 | 0.19606 | 342.2508 | 196.3471 | 57.3694 | 28.2921 | 12.0055
9595.8408 | 0.1952 | 340.8165 | 196.2073 | 57.5698 | 28.1735 | 12.0052
9631.1197 | 0.19434 | 339.3822 | 196.0612 | 57.77 | 28.055 | 12.0049
9666.3985 | 0.19348 | 337.948 | 195.9086 | 57.9701 | 27.9364 | 12.0046
9701.6773 | 0.19262 | 336.5137 | 195.7497 | 58.1699 | 27.8178 | 12.0043
9736.9562 | 0.19176 | 335.0794 | 195.5845 | 58.3696 | 27.6993 | 12.004
9772.235 | 0.1909 | 333.6451 | 195.4129 | 58.5691 | 27.5807 | 12.0037
9807.5138 | 0.19004 | 332.2109 | 195.2349 | 58.7684 | 27.4621 | 12.0034
9842.7926 | 0.18918 | 330.7766 | 195.0506 | 58.9675 | 27.3436 | 12.0031
9878.0715 | 0.18832 | 329.3423 | 194.86 | 59.1664 | 27.225 | 12.0028
9913.3503 | 0.18746 | 327.908 | 194.6629 | 59.3651 | 27.1065 | 12.0025
9948.6291 | 0.1866 | 326.4738 | 194.4596 | 59.5636 | 26.9879 | 12.0022
9983.9079 | 0.18574 | 325.0395 | 194.2498 | 59.7619 | 26.8693 | 12.0019
10019.1868 | 0.18488 | 323.6052 | 194.0337 | 59.96 | 26.7508 | 12.0016
10054.4656 | 0.18402 | 322.1709 | 193.8113 | 60.1579 | 26.6322 | 12.0013
10089.7444 | 0.18316 | 320.7367 | 193.5825 | 60.3556 | 26.5136 | 12.0011
10125.0232 | 0.1823 | 319.3024 | 193.3473 | 60.5531 | 26.3951 | 12.0008
10160.3021 | 0.18144 | 317.8681 | 193.1058 | 60.7503 | 26.2765 | 12.0005
10195.5809 | 0.18058 | 316.4338 | 192.858 | 60.9473 | 26.1579 | 12.0002
10230.8597 | 0.17972 | 314.9996 | 192.6038 | 61.1441 | 26.0394 | 12
10266.1386 | 0.17886 | 313.5653 | 192.3432 | 61.3407 | 25.9208 | 11.9997
10301.4174 | 0.178 | 312.131 | 192.0762 | 61.5371 | 25.8022 | 11.9994
10336.6962 | 0.17714 | 310.6967 | 191.803 | 61.7332 | 25.6837 | 11.9992
10371.975 | 0.17628 | 309.2625 | 191.5233 | 61.9291 | 25.5651 | 11.9989
10407.2539 | 0.17542 | 307.8282 | 191.2373 | 62.1247 | 25.4466 | 11.9987
10442.5327 | 0.17456 | 306.3939 | 190.945 | 62.3201 | 25.328 | 11.9984
10477.8115 | 0.1737 | 304.9596 | 190.6463 | 62.5152 | 25.2094 | 11.9982
10513.0903 | 0.17284 | 303.5253 | 190.3412 | 62.7101 | 25.0909 | 11.998
10548.3692 | 0.17198 | 302.0911 | 190.0298 | 62.9048 | 24.9723 | 11.9977
10583.648 | 0.17112 | 300.6568 | 189.712 | 63.0992 | 24.8537 | 11.9975
10618.9268 | 0.17026 | 299.2225 | 189.3879 | 63.2933 | 24.7352 | 11.9973
10654.2056 | 0.1694 | 297.7882 | 189.0574 | 63.4872 | 24.6166 | 11.9971
10689.4845 | 0.16854 | 296.354 | 188.7205 | 63.6808 | 24.498 | 11.9968
10724.7633 | 0.16768 | 294.9197 | 188.3773 | 63.8741 | 24.3795 | 11.9966
10760.0421 | 0.16682 | 293.4854 | 188.0278 | 64.0672 | 24.2609 | 11.9964
10795.321 | 0.16596 | 292.0511 | 187.6719 | 64.2599 | 24.1424 | 11.9962
10830.5998 | 0.1651 | 290.6169 | 187.3096 | 64.4524 | 24.0238 | 11.9961
10865.8786 | 0.16424 | 289.1826 | 186.941 | 64.6446 | 23.9052 | 11.9959
10901.1574 | 0.16338 | 287.7483 | 186.566 | 64.8365 | 23.7867 | 11.9957
10936.4363 | 0.16252 | 286.314 | 186.1847 | 65.0281 | 23.6681 | 11.9955
10971.7151 | 0.16166 | 284.8798 | 185.797 | 65.2194 | 23.5495 | 11.9954
11006.9939 | 0.1608 | 283.4455 | 185.403 | 65.4104 | 23.431 | 11.9952
11042.2727 | 0.15994 | 282.0112 | 185.0026 | 65.6011 | 23.3124 | 11.995
11077.5516 | 0.15908 | 280.5769 | 184.5958 | 65.7915 | 23.1938 | 11.9949
11112.8304 | 0.15822 | 279.1427 | 184.1827 | 65.9816 | 23.0753 | 11.9948
11148.1092 | 0.15736 | 277.7084 | 183.7632 | 66.1713 | 22.9567 | 11.9946
11183.388 | 0.1565 | 276.2741 | 183.3374 | 66.3607 | 22.8381 | 11.9945
11218.6669 | 0.15564 | 274.8398 | 182.9052 | 66.5498 | 22.7196 | 11.9944
11253.9457 | 0.15478 | 273.4056 | 182.4667 | 66.7385 | 22.601 | 11.9942
11289.2245 | 0.15392 | 271.9713 | 182.0218 | 66.9269 | 22.4825 | 11.9941
11324.5034 | 0.15306 | 270.537 | 181.5706 | 67.1149 | 22.3639 | 11.994
11359.7822 | 0.1522 | 269.1027 | 181.113 | 67.3025 | 22.2453 | 11.9939
11395.061 | 0.15134 | 267.6685 | 180.649 | 67.4898 | 22.1268 | 11.9938
11430.3398 | 0.15048 | 266.2342 | 180.1787 | 67.6768 | 22.0082 | 11.9938
11465.6187 | 0.14962 | 264.7999 | 179.7021 | 67.8633 | 21.8896 | 11.9937
11500.8975 | 0.14876 | 263.3656 | 179.219 | 68.0495 | 21.7711 | 11.9936
11536.1763 | 0.1479 | 261.9313 | 178.7297 | 68.2353 | 21.6525 | 11.9935
11571.4551 | 0.14704 | 260.4971 | 178.2339 | 68.4207 | 21.5339 | 11.9935
11606.734 | 0.14618 | 259.0628 | 177.7319 | 68.6057 | 21.4154 | 11.9934
11642.0128 | 0.14532 | 257.6285 | 177.2234 | 68.7903 | 21.2968 | 11.9934
11677.2916 | 0.14446 | 256.1942 | 176.7086 | 68.9745 | 21.1782 | 11.9933
11712.5704 | 0.1436 | 254.76 | 176.1875 | 69.1582 | 21.0597 | 11.9933
11747.8493 | 0.14274 | 253.3257 | 175.66 | 69.3415 | 20.9411 | 11.9932
11783.1281 | 0.14188 | 251.8914 | 175.1261 | 69.5244 | 20.8226 | 11.9932
11818.4069 | 0.14102 | 250.4571 | 174.5859 | 69.7069 | 20.704 | 11.9932
11853.6858 | 0.14016 | 249.0229 | 174.0393 | 69.8889 | 20.5854 | 11.9931
11888.9646 | 0.1393 | 247.5886 | 173.4864 | 70.0704 | 20.4669 | 11.9931
11924.2434 | 0.13844 | 246.1543 | 172.9271 | 70.2515 | 20.3483 | 11.9931
11959.5222 | 0.13758 | 244.72 | 172.3615 | 70.4321 | 20.2297 | 11.9931
11994.8011 | 0.13672 | 243.2858 | 171.7895 | 70.6122 | 20.1112 | 11.9931
12030.0799 | 0.13586 | 241.8515 | 171.2111 | 70.7918 | 19.9926 | 11.9931
12065.3587 | 0.135 | 240.4172 | 170.6264 | 70.971 | 19.874 | 11.9931
12100.6375 | 0.13414 | 238.9829 | 170.0353 | 71.1496 | 19.7555 | 11.9931
12135.9164 | 0.13328 | 237.5487 | 169.4379 | 71.3277 | 19.6369 | 11.9931
12171.1952 | 0.13242 | 236.1144 | 168.8341 | 71.5052 | 19.5183 | 11.9931
12206.474 | 0.13156 | 234.6801 | 168.224 | 71.6823 | 19.3998 | 11.9931
12241.7528 | 0.1307 | 233.2458 | 167.6075 | 71.8587 | 19.2812 | 11.9931
12277.0317 | 0.12984 | 231.8116 | 166.9847 | 72.0347 | 19.1627 | 11.9931
12312.3105 | 0.12898 | 230.3773 | 166.3555 | 72.21 | 19.0441 | 11.9931
12347.5893 | 0.12812 | 228.943 | 165.7199 | 72.3848 | 18.9255 | 11.9931
12382.8682 | 0.12726 | 227.5087 | 165.078 | 72.559 | 18.807 | 11.9931
12418.147 | 0.1264 | 226.0745 | 164.4298 | 72.7326 | 18.6884 | 11.9932
12453.4258 | 0.12554 | 224.6402 | 163.7752 | 72.9055 | 18.5698 | 11.9932
12488.7046 | 0.12468 | 223.2059 | 163.1142 | 73.0779 | 18.4513 | 11.9932
12523.9835 | 0.12382 | 221.7716 | 162.4469 | 73.2496 | 18.3327 | 11.9932
12559.2623 | 0.12297 | 220.3374 | 161.7732 | 73.4207 | 18.2141 | 11.9932
12594.5411 | 0.12211 | 218.9031 | 161.0931 | 73.5911 | 18.0956 | 11.9932
12629.8199 | 0.12125 | 217.4688 | 160.4067 | 73.7608 | 17.977 | 11.9932
12665.0988 | 0.12039 | 216.0345 | 159.714 | 73.9298 | 17.8585 | 11.9932
12700.3776 | 0.11953 | 214.6002 | 159.0149 | 74.0982 | 17.7399 | 11.9932
12735.6564 | 0.11867 | 213.166 | 158.3094 | 74.2658 | 17.6213 | 11.9932
12770.9352 | 0.11781 | 211.7317 | 157.5976 | 74.4327 | 17.5028 | 11.9931
12806.2141 | 0.11695 | 210.2974 | 156.8794 | 74.5988 | 17.3842 | 11.9931
12841.4929 | 0.11609 | 208.8631 | 156.1549 | 74.7642 | 17.2656 | 11.9931
12876.7717 | 0.11523 | 207.4289 | 155.424 | 74.9288 | 17.1471 | 11.9931
12912.0506 | 0.11437 | 205.9946 | 154.6868 | 75.0926 | 17.0285 | 11.993
12947.3294 | 0.11351 | 204.5603 | 153.9432 | 75.2556 | 16.9099 | 11.993
12982.6082 | 0.11265 | 203.126 | 153.1932 | 75.4178 | 16.7914 | 11.993
13017.887 | 0.11179 | 201.6918 | 152.4369 | 75.5792 | 16.6728 | 11.9929
13053.1659 | 0.11093 | 200.2575 | 151.6743 | 75.7396 | 16.5542 | 11.9928
13088.4447 | 0.11007 | 198.8232 | 150.9052 | 75.8992 | 16.4357 | 11.9928
13123.7235 | 0.10921 | 197.3889 | 150.1299 | 76.0579 | 16.3171 | 11.9927
13159.0023 | 0.10835 | 195.9547 | 149.3481 | 76.2157 | 16.1986 | 11.9926
13194.2812 | 0.10749 | 194.5204 | 148.5601 | 76.3725 | 16.08 | 11.9925
13229.56 | 0.10663 | 193.0861 | 147.7656 | 76.5284 | 15.9614 | 11.9924
13264.8388 | 0.10577 | 191.6518 | 146.9648 | 76.6832 | 15.8429 | 11.9923
13300.1176 | 0.10491 | 190.2176 | 146.1577 | 76.8371 | 15.7243 | 11.9922
13335.3965 | 0.10405 | 188.7833 | 145.3442 | 76.99 | 15.6057 | 11.9921
13370.6753 | 0.10319 | 187.349 | 144.5243 | 77.1418 | 15.4872 | 11.9919
13405.9541 | 0.10233 | 185.9147 | 143.6981 | 77.2925 | 15.3686 | 11.9918
13441.233 | 0.10147 | 184.4805 | 142.8655 | 77.4421 | 15.25 | 11.9916
13476.5118 | 0.10061 | 183.0462 | 142.0266 | 77.5906 | 15.1315 | 11.9914
13511.7906 | 0.099748 | 181.6119 | 141.1813 | 77.7379 | 15.0129 | 11.9913
13547.0694 | 0.098888 | 180.1776 | 140.3297 | 77.8841 | 14.8943 | 11.9911
13582.3483 | 0.098028 | 178.7434 | 139.4717 | 78.029 | 14.7758 | 11.9909
13617.6271 | 0.097168 | 177.3091 | 138.6073 | 78.1727 | 14.6572 | 11.9907
13652.9059 | 0.096308 | 175.8748 | 137.7366 | 78.3152 | 14.5387 | 11.9904
13688.1847 | 0.095448 | 174.4405 | 136.8596 | 78.4563 | 14.4201 | 11.9902
13723.4636 | 0.094589 | 173.0063 | 135.9762 | 78.5961 | 14.3015 | 11.99
13758.7424 | 0.093729 | 171.572 | 135.0864 | 78.7345 | 14.183 | 11.9897
13794.0212 | 0.092869 | 170.1377 | 134.1903 | 78.8716 | 14.0644 | 11.9895
13829.3 | 0.092009 | 168.7034 | 133.2878 | 79.0072 | 13.9458 | 11.9892
13864.5789 | 0.091149 | 167.2691 | 132.3789 | 79.1413 | 13.8273 | 11.9889
13899.8577 | 0.090289 | 165.8349 | 131.4637 | 79.2739 | 13.7087 | 11.9886
13935.1365 | 0.089429 | 164.4006 | 130.5422 | 79.4049 | 13.5901 | 11.9883
13970.4154 | 0.088569 | 162.9663 | 129.6143 | 79.5344 | 13.4716 | 11.988
14005.6942 | 0.087709 | 161.532 | 128.68 | 79.6622 | 13.353 | 11.9877
14040.973 | 0.086849 | 160.0978 | 127.7394 | 79.7884 | 13.2345 | 11.9874
14076.2518 | 0.08599 | 158.6635 | 126.7924 | 79.9128 | 13.1159 | 11.9871
14111.5307 | 0.08513 | 157.2292 | 125.8391 | 80.0355 | 12.9973 | 11.9868
14146.8095 | 0.08427 | 155.7949 | 124.8794 | 80.1563 | 12.8788 | 11.9864
14182.0883 | 0.08341 | 154.3607 | 123.9134 | 80.2752 | 12.7602 | 11.9861
14217.3671 | 0.08255 | 152.9264 | 122.941 | 80.3923 | 12.6416 | 11.9858
14252.646 | 0.08169 | 151.4921 | 121.9623 | 80.5073 | 12.5231 | 11.9854
14287.9248 | 0.08083 | 150.0578 | 120.9771 | 80.6203 | 12.4045 | 11.9851
14323.2036 | 0.07997 | 148.6236 | 119.9857 | 80.7313 | 12.2859 | 11.9847
14358.4824 | 0.07911 | 147.1893 | 118.9879 | 80.84 | 12.1674 | 11.9844
14393.7613 | 0.07825 | 145.755 | 117.9837 | 80.9466 | 12.0488 | 11.9841
14429.0401 | 0.077391 | 144.3207 | 116.9732 | 81.0508 | 11.9302 | 11.9837
14464.3189 | 0.076531 | 142.8865 | 115.9563 | 81.1528 | 11.8117 | 11.9834
14499.5978 | 0.075671 | 141.4522 | 114.9331 | 81.2522 | 11.6931 | 11.9831
14534.8766 | 0.074811 | 140.0179 | 113.9035 | 81.3492 | 11.5746 | 11.9828
14570.1554 | 0.073951 | 138.5836 | 112.8675 | 81.4436 | 11.456 | 11.9825
14605.4342 | 0.073091 | 137.1494 | 111.8252 | 81.5354 | 11.3374 | 11.9822
14640.7131 | 0.072231 | 135.7151 | 110.7766 | 81.6243 | 11.2189 | 11.9819
14675.9919 | 0.071371 | 134.2808 | 109.7215 | 81.7105 | 11.1003 | 11.9816
14711.2707 | 0.070511 | 132.8465 | 108.6602 | 81.7938 | 10.9817 | 11.9814
14746.5495 | 0.069652 | 131.4123 | 107.5924 | 81.874 | 10.8632 | 11.9812
14781.8284 | 0.068792 | 129.978 | 106.5184 | 81.9511 | 10.7446 | 11.9809
14817.1072 | 0.067932 | 128.5437 | 105.4379 | 82.025 | 10.626 | 11.9808
14852.386 | 0.067072 | 127.1094 | 104.3511 | 82.0955 | 10.5075 | 11.9806
14887.6648 | 0.066212 | 125.6752 | 103.258 | 82.1626 | 10.3889 | 11.9805
14922.9437 | 0.065352 | 124.2409 | 102.1585 | 82.2261 | 10.2703 | 11.9803
14958.2225 | 0.064492 | 122.8066 | 101.0526 | 82.286 | 10.1518 | 11.9803
14993.5013 | 0.063632 | 121.3723 | 99.9404 | 82.342 | 10.0332 | 11.9802
15028.7802 | 0.062772 | 119.938 | 98.8218 | 82.3941 | 9.9147 | 11.9802
15064.059 | 0.061912 | 118.5038 | 97.6969 | 82.442 | 9.7961 | 11.9802
15099.3378 | 0.061053 | 117.0695 | 96.5656 | 82.4857 | 9.6775 | 11.9803
15134.6166 | 0.060193 | 115.6352 | 95.428 | 82.525 | 9.559 | 11.9804
15169.8955 | 0.059333 | 114.2009 | 94.284 | 82.5597 | 9.4404 | 11.9805
15205.1743 | 0.058473 | 112.7667 | 93.1337 | 82.5897 | 9.3218 | 11.9807
15240.4531 | 0.057613 | 111.3324 | 91.977 | 82.6147 | 9.2033 | 11.9809
15275.7319 | 0.056753 | 109.8981 | 90.8139 | 82.6346 | 9.0847 | 11.9812
15311.0108 | 0.055893 | 108.4638 | 89.6445 | 82.6492 | 8.9661 | 11.9815
15346.2896 | 0.055033 | 107.0296 | 88.4687 | 82.6582 | 8.8476 | 11.9819
15381.5684 | 0.054173 | 105.5953 | 87.2866 | 82.6614 | 8.729 | 11.9823
15416.8472 | 0.053314 | 104.161 | 86.0981 | 82.6587 | 8.6104 | 11.9828
15452.1261 | 0.052454 | 102.7267 | 84.9033 | 82.6496 | 8.4919 | 11.9834
15487.4049 | 0.051594 | 101.2925 | 83.7021 | 82.6341 | 8.3733 | 11.984
15522.6837 | 0.050734 | 99.8582 | 82.4945 | 82.6117 | 8.2548 | 11.9846
15557.9626 | 0.049874 | 98.4239 | 81.2806 | 82.5822 | 8.1362 | 11.9854
15593.2414 | 0.049014 | 96.9896 | 80.0604 | 82.5453 | 8.0176 | 11.9862
15628.5202 | 0.048154 | 95.5554 | 78.8338 | 82.5006 | 7.8991 | 11.987
15663.799 | 0.047294 | 94.1211 | 77.6008 | 82.4478 | 7.7805 | 11.988
15699.0779 | 0.046434 | 92.6868 | 76.3615 | 82.3865 | 7.6619 | 11.989
15734.3567 | 0.045574 | 91.2525 | 75.1158 | 82.3164 | 7.5434 | 11.9901
15769.6355 | 0.044715 | 89.8183 | 73.8637 | 82.2369 | 7.4248 | 11.9912
15804.9143 | 0.043855 | 88.384 | 72.6054 | 82.1476 | 7.3062 | 11.9924
15840.1932 | 0.042995 | 86.9497 | 71.3406 | 82.0481 | 7.1877 | 11.9937
15875.472 | 0.042135 | 85.5154 | 70.0695 | 81.9379 | 7.0691 | 11.9951
15910.7508 | 0.041275 | 84.0812 | 68.792 | 81.8163 | 6.9506 | 11.9965
15946.0296 | 0.040415 | 82.6469 | 67.5082 | 81.6827 | 6.832 | 11.998
15981.3085 | 0.039555 | 81.2126 | 66.2181 | 81.5367 | 6.7134 | 11.9996
16016.5873 | 0.038695 | 79.7783 | 64.9215 | 81.3774 | 6.5949 | 12.0012
16051.8661 | 0.037835 | 78.3441 | 63.6187 | 81.2042 | 6.4763 | 12.0029
16087.145 | 0.036976 | 76.9098 | 62.3094 | 81.0163 | 6.3577 | 12.0047
16122.4238 | 0.036116 | 75.4755 | 60.9938 | 80.8128 | 6.2392 | 12.0065
16157.7026 | 0.035256 | 74.0412 | 59.6719 | 80.5928 | 6.1206 | 12.0084
16192.9814 | 0.034396 | 72.6069 | 58.3436 | 80.3554 | 6.002 | 12.0104
16228.2603 | 0.033536 | 71.1727 | 57.0089 | 80.0995 | 5.8835 | 12.0124
16263.5391 | 0.032676 | 69.7384 | 55.6679 | 79.8239 | 5.7649 | 12.0145
16298.8179 | 0.031816 | 68.3041 | 54.3206 | 79.5275 | 5.6463 | 12.0167
16334.0967 | 0.030956 | 66.8698 | 52.9668 | 79.2088 | 5.5278 | 12.0189
16369.3756 | 0.030096 | 65.4356 | 51.6067 | 78.8665 | 5.4092 | 12.0211
16404.6544 | 0.029236 | 64.0013 | 50.2403 | 78.4989 | 5.2907 | 12.0234
16439.9332 | 0.028377 | 62.567 | 48.8675 | 78.1043 | 5.1721 | 12.0257
16475.212 | 0.027517 | 61.1327 | 47.4884 | 77.6808 | 5.0535 | 12.0281
16510.4909 | 0.026657 | 59.6985 | 46.1029 | 77.2262 | 4.935 | 12.0305
16545.7697 | 0.025797 | 58.2642 | 44.711 | 76.7384 | 4.8164 | 12.0329
16581.0485 | 0.024937 | 56.8299 | 43.3128 | 76.2148 | 4.6978 | 12.0354
16616.3274 | 0.024077 | 55.3956 | 41.9082 | 75.6526 | 4.5793 | 12.0378
16651.6062 | 0.023217 | 53.9614 | 40.4973 | 75.0487 | 4.4607 | 12.0403
16686.885 | 0.022357 | 52.5271 | 39.08 | 74.3998 | 4.3421 | 12.0428
16722.1638 | 0.021497 | 51.0928 | 37.6564 | 73.702 | 4.2236 | 12.0453
16757.4427 | 0.020637 | 49.6585 | 36.2264 | 72.951 | 4.105 | 12.0477
16792.7215 | 0.019778 | 48.2243 | 34.7901 | 72.1423 | 3.9864 | 12.0502
16828.0003 | 0.018918 | 46.79 | 33.3474 | 71.2703 | 3.8679 | 12.0526
16863.2791 | 0.018058 | 45.3557 | 31.8983 | 70.3292 | 3.7493 | 12.0551
16898.558 | 0.017198 | 43.9214 | 30.4429 | 69.3122 | 3.6308 | 12.0575
16933.8368 | 0.016338 | 42.4872 | 28.9811 | 68.2115 | 3.5122 | 12.0598
16969.1156 | 0.015478 | 41.0529 | 27.513 | 67.0185 | 3.3936 | 12.0621
17004.3944 | 0.014618 | 39.6186 | 26.0385 | 65.723 | 3.2751 | 12.0644
17039.6733 | 0.013758 | 38.1843 | 24.5577 | 64.3135 | 3.1565 | 12.0666
17074.9521 | 0.012898 | 36.7501 | 23.0705 | 62.7768 | 3.0379 | 12.0688
17110.2309 | 0.012039 | 35.3158 | 21.577 | 61.0972 | 2.9194 | 12.0709
17145.5098 | 0.011179 | 33.8815 | 20.0771 | 59.2567 | 2.8008 | 12.0729
17180.7886 | 0.010319 | 32.4472 | 18.5708 | 57.2339 | 2.6822 | 12.0749
17216.0674 | 0.0094589 | 31.0129 | 17.0582 | 55.0034 | 2.5637 | 12.0769
17251.3462 | 0.008599 | 29.5787 | 15.5392 | 52.5352 | 2.4451 | 12.0787
17286.6251 | 0.0077391 | 28.1444 | 14.0139 | 49.7929 | 2.3266 | 12.0806
17321.9039 | 0.0068792 | 26.7101 | 12.4822 | 46.7322 | 2.208 | 12.0823
17357.1827 | 0.0060193 | 25.2758 | 10.9442 | 43.299 | 2.0894 | 12.084
17392.4615 | 0.0051594 | 23.8416 | 9.3998 | 39.4261 | 1.9709 | 12.0857
17427.7404 | 0.0042995 | 22.4073 | 7.8491 | 35.029 | 1.8523 | 12.0874
17463.0192 | 0.0034396 | 20.973 | 6.292 | 30.0002 | 1.7337 | 12.089
17498.298 | 0.0025797 | 19.5387 | 4.7285 | 24.2006 | 1.6152 | 12.0907
17533.5768 | 0.0017198 | 18.1045 | 3.1587 | 17.447 | 1.4966 | 12.0924
17604.1345 | 0 | 13.7074 | 0 | 0 | 1.1331 | 12.097

## Graph
Motor Characteristics
Date 06/24/2013 11:29:09
2013062401 |  |  |  |  | 03X3X21
|  | A | Watt | Volt | Voltage (V) |  | 12.1
|  | 61 | 740 | 13 | Rotation |  | CW
[5 empty] | Kg.cm^2 |  | 0.093
[5 empty] | Speed No |  | 1
At No Load
[6 empty] | Speed | 17604 | RPM
[6 empty] | Current | 1.133 | A
|  | 48.8 | 592 | 10.4 | At Stall
[6 empty] | Torque | 0.43 | Nm
[6 empty] | Current | 60.423 | A
At Maximum Efficiency
[6 empty] | Torque | 0.05 | Nm
[6 empty] | Speed | 15382 | RPM
[6 empty] | Current | 8.729 | A
[6 empty] | Efficiency | 82.66 | %
|  | 36.6 | 444 | 7.8 |  | Power Out | 87.29 | W
At Maximum Power
[6 empty] | Torque | 0.21 | Nm
[6 empty] | Speed | 8784 | RPM
[6 empty] | Current | 30.901 | A
[6 empty] | Efficiency | 52.92 | %
[6 empty] | Power Out | 197.82 | W
|  | 24.4 | 296 | 5.2
|  | 12.2 | 148 | 2.6
|  | 0 | 0 | 0