## Work (hidden)
Speed (RPM) | Torque (Nm) | P In (W) | P Out (W) | Efficiency (%) | Current (A) | Speed Volt (V)
15865.0158 | 0.62074 | 1099.0711 | 1099.0711 | 100 | 90.9838 | 12.0799
15870 | 1 | 1100 | 1100 | 100 | 91 | 13
|  | 11 | 11 |  | 0.91 | 0.13
0 | 0.62074 | 1099.0711 | 0 | 0 | 90.9838 | 11.9903
31.7936 | 0.61949 | 1096.9344 | 2.0632 | 0.18809 | 90.8069 | 11.9911
63.5872 | 0.61825 | 1094.7976 | 4.1181 | 0.37615 | 90.63 | 11.9918
95.3809 | 0.61701 | 1092.6609 | 6.1647 | 0.56419 | 90.4532 | 11.9923
127.1745 | 0.61576 | 1090.5241 | 8.203 | 0.75221 | 90.2763 | 11.9927
158.9681 | 0.61452 | 1088.3874 | 10.2331 | 0.9402 | 90.0994 | 11.9929
190.7617 | 0.61327 | 1086.2507 | 12.2548 | 1.1282 | 89.9225 | 11.9931
222.5553 | 0.61203 | 1084.1139 | 14.2683 | 1.3161 | 89.7456 | 11.9932
254.349 | 0.61079 | 1081.9772 | 16.2735 | 1.504 | 89.5687 | 11.9932
286.1426 | 0.60954 | 1079.8404 | 18.2704 | 1.692 | 89.3919 | 11.9932
317.9362 | 0.6083 | 1077.7037 | 20.259 | 1.8798 | 89.215 | 11.9932
349.7298 | 0.60705 | 1075.5669 | 22.2393 | 2.0677 | 89.0381 | 11.993
381.5234 | 0.60581 | 1073.4302 | 24.2113 | 2.2555 | 88.8612 | 11.9929
413.317 | 0.60457 | 1071.2935 | 26.1751 | 2.4433 | 88.6843 | 11.9928
445.1107 | 0.60332 | 1069.1567 | 28.1306 | 2.6311 | 88.5074 | 11.9926
476.9043 | 0.60208 | 1067.02 | 30.0777 | 2.8189 | 88.3305 | 11.9925
508.6979 | 0.60083 | 1064.8832 | 32.0166 | 3.0066 | 88.1537 | 11.9923
540.4915 | 0.59959 | 1062.7465 | 33.9472 | 3.1943 | 87.9768 | 11.9921
572.2851 | 0.59835 | 1060.6097 | 35.8696 | 3.382 | 87.7999 | 11.992
604.0788 | 0.5971 | 1058.473 | 37.7836 | 3.5696 | 87.623 | 11.9918
635.8724 | 0.59586 | 1056.3363 | 39.6894 | 3.7573 | 87.4461 | 11.9917
667.666 | 0.59461 | 1054.1995 | 41.5868 | 3.9449 | 87.2692 | 11.9916
699.4596 | 0.59337 | 1052.0628 | 43.476 | 4.1325 | 87.0924 | 11.9915
731.2532 | 0.59213 | 1049.926 | 45.3569 | 4.32 | 86.9155 | 11.9914
763.0469 | 0.59088 | 1047.7893 | 47.2295 | 4.5075 | 86.7386 | 11.9913
794.8405 | 0.58964 | 1045.6526 | 49.0938 | 4.695 | 86.5617 | 11.9913
826.6341 | 0.5884 | 1043.5158 | 50.9499 | 4.8825 | 86.3848 | 11.9913
858.4277 | 0.58715 | 1041.3791 | 52.7976 | 5.07 | 86.2079 | 11.9912
890.2213 | 0.58591 | 1039.2423 | 54.6371 | 5.2574 | 86.031 | 11.9912
922.0149 | 0.58466 | 1037.1056 | 56.4683 | 5.4448 | 85.8542 | 11.9913
953.8086 | 0.58342 | 1034.9688 | 58.2912 | 5.6322 | 85.6773 | 11.9913
985.6022 | 0.58218 | 1032.8321 | 60.1058 | 5.8195 | 85.5004 | 11.9913
1017.3958 | 0.58093 | 1030.6954 | 61.9121 | 6.0068 | 85.3235 | 11.9914
1049.1894 | 0.57969 | 1028.5586 | 63.7101 | 6.1941 | 85.1466 | 11.9915
1080.983 | 0.57844 | 1026.4219 | 65.4999 | 6.3814 | 84.9697 | 11.9915
1112.7767 | 0.5772 | 1024.2851 | 67.2813 | 6.5686 | 84.7928 | 11.9916
1144.5703 | 0.57596 | 1022.1484 | 69.0545 | 6.7558 | 84.616 | 11.9917
1176.3639 | 0.57471 | 1020.0116 | 70.8194 | 6.943 | 84.4391 | 11.9918
1208.1575 | 0.57347 | 1017.8749 | 72.576 | 7.1302 | 84.2622 | 11.9919
1239.9511 | 0.57222 | 1015.7382 | 74.3243 | 7.3173 | 84.0853 | 11.992
1271.7448 | 0.57098 | 1013.6014 | 76.0644 | 7.5044 | 83.9084 | 11.9921
1303.5384 | 0.56974 | 1011.4647 | 77.7961 | 7.6914 | 83.7315 | 11.9922
1335.332 | 0.56849 | 1009.3279 | 79.5196 | 7.8785 | 83.5547 | 11.9924
1367.1256 | 0.56725 | 1007.1912 | 81.2348 | 8.0655 | 83.3778 | 11.9925
1398.9192 | 0.566 | 1005.0545 | 82.9416 | 8.2525 | 83.2009 | 11.9926
1430.7129 | 0.56476 | 1002.9177 | 84.6402 | 8.4394 | 83.024 | 11.9927
1462.5065 | 0.56352 | 1000.781 | 86.3306 | 8.6263 | 82.8471 | 11.9928
1494.3001 | 0.56227 | 998.6442 | 88.0126 | 8.8132 | 82.6702 | 11.9928
1526.0937 | 0.56103 | 996.5075 | 89.6863 | 9.0001 | 82.4933 | 11.9929
1557.8873 | 0.55978 | 994.3707 | 91.3518 | 9.1869 | 82.3165 | 11.993
1589.6809 | 0.55854 | 992.234 | 93.009 | 9.3737 | 82.1396 | 11.9931
1621.4746 | 0.5573 | 990.0973 | 94.6579 | 9.5605 | 81.9627 | 11.9931
1653.2682 | 0.55605 | 987.9605 | 96.2985 | 9.7472 | 81.7858 | 11.9932
1685.0618 | 0.55481 | 985.8238 | 97.9308 | 9.9339 | 81.6089 | 11.9932
1716.8554 | 0.55356 | 983.687 | 99.5548 | 10.1206 | 81.432 | 11.9932
1748.649 | 0.55232 | 981.5503 | 101.1706 | 10.3072 | 81.2552 | 11.9933
1780.4427 | 0.55108 | 979.4135 | 102.778 | 10.4938 | 81.0783 | 11.9933
1812.2363 | 0.54983 | 977.2768 | 104.3772 | 10.6804 | 80.9014 | 11.9933
1844.0299 | 0.54859 | 975.1401 | 105.9681 | 10.867 | 80.7245 | 11.9933
1875.8235 | 0.54734 | 973.0033 | 107.5507 | 11.0535 | 80.5476 | 11.9932
1907.6171 | 0.5461 | 970.8666 | 109.125 | 11.24 | 80.3707 | 11.9932
1939.4108 | 0.54486 | 968.7298 | 110.691 | 11.4264 | 80.1938 | 11.9932
1971.2044 | 0.54361 | 966.5931 | 112.2488 | 11.6128 | 80.017 | 11.9931
2002.998 | 0.54237 | 964.4563 | 113.7983 | 11.7992 | 79.8401 | 11.9931
2034.7916 | 0.54112 | 962.3196 | 115.3394 | 11.9856 | 79.6632 | 11.993
2066.5852 | 0.53988 | 960.1829 | 116.8723 | 12.1719 | 79.4863 | 11.9929
2098.3788 | 0.53864 | 958.0461 | 118.3969 | 12.3582 | 79.3094 | 11.9929
2130.1725 | 0.53739 | 955.9094 | 119.9132 | 12.5444 | 79.1325 | 11.9928
2161.9661 | 0.53615 | 953.7726 | 121.4213 | 12.7306 | 78.9557 | 11.9927
2193.7597 | 0.5349 | 951.6359 | 122.921 | 12.9168 | 78.7788 | 11.9926
2225.5533 | 0.53366 | 949.4992 | 124.4125 | 13.103 | 78.6019 | 11.9925
2257.3469 | 0.53242 | 947.3624 | 125.8956 | 13.2891 | 78.425 | 11.9924
2289.1406 | 0.53117 | 945.2257 | 127.3705 | 13.4751 | 78.2481 | 11.9923
2320.9342 | 0.52993 | 943.0889 | 128.8371 | 13.6612 | 78.0712 | 11.9922
2352.7278 | 0.52868 | 940.9522 | 130.2954 | 13.8472 | 77.8943 | 11.9921
2384.5214 | 0.52744 | 938.8154 | 131.7455 | 14.0332 | 77.7175 | 11.992
2416.315 | 0.5262 | 936.6787 | 133.1872 | 14.2191 | 77.5406 | 11.9919
2448.1087 | 0.52495 | 934.542 | 134.6207 | 14.405 | 77.3637 | 11.9918
2479.9023 | 0.52371 | 932.4052 | 136.0458 | 14.5908 | 77.1868 | 11.9917
2511.6959 | 0.52247 | 930.2685 | 137.4627 | 14.7767 | 77.0099 | 11.9916
2543.4895 | 0.52122 | 928.1317 | 138.8713 | 14.9625 | 76.833 | 11.9915
2575.2831 | 0.51998 | 925.995 | 140.2716 | 15.1482 | 76.6561 | 11.9914
2607.0767 | 0.51873 | 923.8582 | 141.6637 | 15.3339 | 76.4793 | 11.9913
2638.8704 | 0.51749 | 921.7215 | 143.0474 | 15.5196 | 76.3024 | 11.9912
2670.664 | 0.51625 | 919.5848 | 144.4229 | 15.7052 | 76.1255 | 11.9911
2702.4576 | 0.515 | 917.448 | 145.79 | 15.8908 | 75.9486 | 11.9911
2734.2512 | 0.51376 | 915.3113 | 147.1489 | 16.0764 | 75.7717 | 11.991
2766.0448 | 0.51251 | 913.1745 | 148.4995 | 16.2619 | 75.5948 | 11.9909
2797.8385 | 0.51127 | 911.0378 | 149.8418 | 16.4474 | 75.418 | 11.9909
2829.6321 | 0.51003 | 908.901 | 151.1758 | 16.6328 | 75.2411 | 11.9908
2861.4257 | 0.50878 | 906.7643 | 152.5016 | 16.8182 | 75.0642 | 11.9908
2893.2193 | 0.50754 | 904.6276 | 153.819 | 17.0036 | 74.8873 | 11.9908
2925.0129 | 0.50629 | 902.4908 | 155.1282 | 17.1889 | 74.7104 | 11.9907
2956.8066 | 0.50505 | 900.3541 | 156.4291 | 17.3742 | 74.5335 | 11.9907
2988.6002 | 0.50381 | 898.2173 | 157.7217 | 17.5594 | 74.3566 | 11.9907
3020.3938 | 0.50256 | 896.0806 | 159.006 | 17.7446 | 74.1798 | 11.9907
3052.1874 | 0.50132 | 893.9439 | 160.282 | 17.9298 | 74.0029 | 11.9907
3083.981 | 0.50007 | 891.8071 | 161.5498 | 18.1149 | 73.826 | 11.9908
3115.7747 | 0.49883 | 889.6704 | 162.8092 | 18.2999 | 73.6491 | 11.9908
3147.5683 | 0.49759 | 887.5336 | 164.0604 | 18.485 | 73.4722 | 11.9908
3179.3619 | 0.49634 | 885.3969 | 165.3033 | 18.67 | 73.2953 | 11.9909
3211.1555 | 0.4951 | 883.2601 | 166.5379 | 18.8549 | 73.1185 | 11.9909
3242.9491 | 0.49385 | 881.1234 | 167.7642 | 19.0398 | 72.9416 | 11.991
3274.7427 | 0.49261 | 878.9867 | 168.9822 | 19.2247 | 72.7647 | 11.9911
3306.5364 | 0.49137 | 876.8499 | 170.1919 | 19.4095 | 72.5878 | 11.9912
3338.33 | 0.49012 | 874.7132 | 171.3934 | 19.5942 | 72.4109 | 11.9913
3370.1236 | 0.48888 | 872.5764 | 172.5866 | 19.779 | 72.234 | 11.9914
3401.9172 | 0.48763 | 870.4397 | 173.7714 | 19.9636 | 72.0571 | 11.9915
3433.7108 | 0.48639 | 868.3029 | 174.948 | 20.1483 | 71.8803 | 11.9916
3465.5045 | 0.48515 | 866.1662 | 176.1163 | 20.3329 | 71.7034 | 11.9917
3497.2981 | 0.4839 | 864.0295 | 177.2764 | 20.5174 | 71.5265 | 11.9918
3529.0917 | 0.48266 | 861.8927 | 178.4281 | 20.7019 | 71.3496 | 11.9919
3560.8853 | 0.48141 | 859.756 | 179.5716 | 20.8863 | 71.1727 | 11.9921
3592.6789 | 0.48017 | 857.6192 | 180.7067 | 21.0707 | 70.9958 | 11.9922
3624.4726 | 0.47893 | 855.4825 | 181.8336 | 21.2551 | 70.819 | 11.9923
3656.2662 | 0.47768 | 853.3457 | 182.9522 | 21.4394 | 70.6421 | 11.9925
3688.0598 | 0.47644 | 851.209 | 184.0625 | 21.6237 | 70.4652 | 11.9926
3719.8534 | 0.47519 | 849.0723 | 185.1645 | 21.8079 | 70.2883 | 11.9928
3751.647 | 0.47395 | 846.9355 | 186.2583 | 21.992 | 70.1114 | 11.9929
3783.4406 | 0.47271 | 844.7988 | 187.3437 | 22.1761 | 69.9345 | 11.993
3815.2343 | 0.47146 | 842.662 | 188.4209 | 22.3602 | 69.7576 | 11.9932
3847.0279 | 0.47022 | 840.5253 | 189.4898 | 22.5442 | 69.5808 | 11.9933
3878.8215 | 0.46897 | 838.3886 | 190.5503 | 22.7282 | 69.4039 | 11.9935
3910.6151 | 0.46773 | 836.2518 | 191.6026 | 22.9121 | 69.227 | 11.9936
3942.4087 | 0.46649 | 834.1151 | 192.6467 | 23.0959 | 69.0501 | 11.9937
3974.2024 | 0.46524 | 831.9783 | 193.6824 | 23.2797 | 68.8732 | 11.9939
4005.996 | 0.464 | 829.8416 | 194.7099 | 23.4635 | 68.6963 | 11.994
4037.7896 | 0.46275 | 827.7048 | 195.729 | 23.6472 | 68.5194 | 11.9941
4069.5832 | 0.46151 | 825.5681 | 196.7399 | 23.8308 | 68.3426 | 11.9942
4101.3768 | 0.46027 | 823.4314 | 197.7425 | 24.0144 | 68.1657 | 11.9943
4133.1705 | 0.45902 | 821.2946 | 198.7368 | 24.198 | 67.9888 | 11.9944
4164.9641 | 0.45778 | 819.1579 | 199.7228 | 24.3815 | 67.8119 | 11.9945
4196.7577 | 0.45653 | 817.0211 | 200.7005 | 24.5649 | 67.635 | 11.9946
4228.5513 | 0.45529 | 814.8844 | 201.67 | 24.7483 | 67.4581 | 11.9947
4260.3449 | 0.45405 | 812.7476 | 202.6312 | 24.9316 | 67.2813 | 11.9947
4292.1386 | 0.4528 | 810.6109 | 203.584 | 25.1149 | 67.1044 | 11.9948
4323.9322 | 0.45156 | 808.4742 | 204.5286 | 25.2981 | 66.9275 | 11.9948
4355.7258 | 0.45032 | 806.3374 | 205.4649 | 25.4813 | 66.7506 | 11.9948
4387.5194 | 0.44907 | 804.2007 | 206.3929 | 25.6644 | 66.5737 | 11.9948
4419.313 | 0.44783 | 802.0639 | 207.3127 | 25.8474 | 66.3968 | 11.9948
4451.1066 | 0.44658 | 799.9272 | 208.2241 | 26.0304 | 66.2199 | 11.9948
4482.9003 | 0.44534 | 797.7905 | 209.1273 | 26.2133 | 66.0431 | 11.9948
4514.6939 | 0.4441 | 795.6537 | 210.0222 | 26.3962 | 65.8662 | 11.9947
4546.4875 | 0.44285 | 793.517 | 210.9087 | 26.579 | 65.6893 | 11.9947
4578.2811 | 0.44161 | 791.3802 | 211.787 | 26.7617 | 65.5124 | 11.9946
4610.0747 | 0.44036 | 789.2435 | 212.6571 | 26.9444 | 65.3355 | 11.9945
4641.8684 | 0.43912 | 787.1067 | 213.5188 | 27.127 | 65.1586 | 11.9944
4673.662 | 0.43788 | 784.97 | 214.3722 | 27.3096 | 64.9818 | 11.9943
4705.4556 | 0.43663 | 782.8333 | 215.2174 | 27.4921 | 64.8049 | 11.9942
4737.2492 | 0.43539 | 780.6965 | 216.0543 | 27.6746 | 64.628 | 11.994
4769.0428 | 0.43414 | 778.5598 | 216.8829 | 27.8569 | 64.4511 | 11.9939
4800.8365 | 0.4329 | 776.423 | 217.7032 | 28.0392 | 64.2742 | 11.9937
4832.6301 | 0.43166 | 774.2863 | 218.5152 | 28.2215 | 64.0973 | 11.9935
4864.4237 | 0.43041 | 772.1495 | 219.3189 | 28.4037 | 63.9204 | 11.9933
4896.2173 | 0.42917 | 770.0128 | 220.1144 | 28.5858 | 63.7436 | 11.9931
4928.0109 | 0.42792 | 767.8761 | 220.9015 | 28.7679 | 63.5667 | 11.9928
4959.8045 | 0.42668 | 765.7393 | 221.6804 | 28.9499 | 63.3898 | 11.9926
4991.5982 | 0.42544 | 763.6026 | 222.451 | 29.1318 | 63.2129 | 11.9923
5023.3918 | 0.42419 | 761.4658 | 223.2133 | 29.3136 | 63.036 | 11.992
5055.1854 | 0.42295 | 759.3291 | 223.9673 | 29.4954 | 62.8591 | 11.9917
5086.979 | 0.4217 | 757.1923 | 224.713 | 29.6771 | 62.6823 | 11.9914
5118.7726 | 0.42046 | 755.0556 | 225.4505 | 29.8588 | 62.5054 | 11.9911
5150.5663 | 0.41922 | 752.9189 | 226.1796 | 30.0404 | 62.3285 | 11.9907
5182.3599 | 0.41797 | 750.7821 | 226.9005 | 30.2219 | 62.1516 | 11.9904
5214.1535 | 0.41673 | 748.6454 | 227.6131 | 30.4033 | 61.9747 | 11.99
5245.9471 | 0.41548 | 746.5086 | 228.3174 | 30.5847 | 61.7978 | 11.9896
5277.7407 | 0.41424 | 744.3719 | 229.0134 | 30.766 | 61.6209 | 11.9892
5309.5344 | 0.413 | 742.2352 | 229.7011 | 30.9472 | 61.4441 | 11.9888
5341.328 | 0.41175 | 740.0984 | 230.3806 | 31.1284 | 61.2672 | 11.9884
5373.1216 | 0.41051 | 737.9617 | 231.0517 | 31.3094 | 61.0903 | 11.9879
5404.9152 | 0.40926 | 735.8249 | 231.7146 | 31.4905 | 60.9134 | 11.9875
5436.7088 | 0.40802 | 733.6882 | 232.3692 | 31.6714 | 60.7365 | 11.987
5468.5024 | 0.40678 | 731.5514 | 233.0155 | 31.8522 | 60.5596 | 11.9866
5500.2961 | 0.40553 | 729.4147 | 233.6535 | 32.033 | 60.3827 | 11.9861
5532.0897 | 0.40429 | 727.278 | 234.2832 | 32.2137 | 60.2059 | 11.9856
5563.8833 | 0.40304 | 725.1412 | 234.9046 | 32.3943 | 60.029 | 11.9851
5595.6769 | 0.4018 | 723.0045 | 235.5178 | 32.5749 | 59.8521 | 11.9846
5627.4705 | 0.40056 | 720.8677 | 236.1227 | 32.7553 | 59.6752 | 11.9841
5659.2642 | 0.39931 | 718.731 | 236.7193 | 32.9357 | 59.4983 | 11.9836
5691.0578 | 0.39807 | 716.5942 | 237.3076 | 33.116 | 59.3214 | 11.9831
5722.8514 | 0.39682 | 714.4575 | 237.8876 | 33.2963 | 59.1446 | 11.9826
5754.645 | 0.39558 | 712.3208 | 238.4593 | 33.4764 | 58.9677 | 11.9821
5786.4386 | 0.39434 | 710.184 | 239.0227 | 33.6565 | 58.7908 | 11.9816
5818.2323 | 0.39309 | 708.0473 | 239.5779 | 33.8364 | 58.6139 | 11.981
5850.0259 | 0.39185 | 705.9105 | 240.1248 | 34.0163 | 58.437 | 11.9805
5881.8195 | 0.3906 | 703.7738 | 240.6633 | 34.1961 | 58.2601 | 11.98
5913.6131 | 0.38936 | 701.637 | 241.1936 | 34.3758 | 58.0832 | 11.9795
5945.4067 | 0.38812 | 699.5003 | 241.7156 | 34.5555 | 57.9064 | 11.9789
5977.2004 | 0.38687 | 697.3636 | 242.2294 | 34.735 | 57.7295 | 11.9784
6008.994 | 0.38563 | 695.2268 | 242.7348 | 34.9145 | 57.5526 | 11.9779
6040.7876 | 0.38438 | 693.0901 | 243.232 | 35.0938 | 57.3757 | 11.9774
6072.5812 | 0.38314 | 690.9533 | 243.7208 | 35.2731 | 57.1988 | 11.9768
6104.3748 | 0.3819 | 688.8166 | 244.2014 | 35.4523 | 57.0219 | 11.9763
6136.1684 | 0.38065 | 686.6799 | 244.6737 | 35.6314 | 56.8451 | 11.9758
6167.9621 | 0.37941 | 684.5431 | 245.1377 | 35.8104 | 56.6682 | 11.9753
6199.7557 | 0.37817 | 682.4064 | 245.5934 | 35.9893 | 56.4913 | 11.9748
6231.5493 | 0.37692 | 680.2696 | 246.0409 | 36.1681 | 56.3144 | 11.9743
6263.3429 | 0.37568 | 678.1329 | 246.48 | 36.3469 | 56.1375 | 11.9738
6295.1365 | 0.37443 | 675.9961 | 246.9109 | 36.5255 | 55.9606 | 11.9733
6326.9302 | 0.37319 | 673.8594 | 247.3335 | 36.704 | 55.7837 | 11.9729
6358.7238 | 0.37195 | 671.7227 | 247.7478 | 36.8824 | 55.6069 | 11.9724
6390.5174 | 0.3707 | 669.5859 | 248.1538 | 37.0608 | 55.43 | 11.972
6422.311 | 0.36946 | 667.4492 | 248.5515 | 37.239 | 55.2531 | 11.9715
6454.1046 | 0.36821 | 665.3124 | 248.9409 | 37.4171 | 55.0762 | 11.9711
6485.8983 | 0.36697 | 663.1757 | 249.3221 | 37.5952 | 54.8993 | 11.9706
6517.6919 | 0.36573 | 661.0389 | 249.6949 | 37.7731 | 54.7224 | 11.9702
6549.4855 | 0.36448 | 658.9022 | 250.0595 | 37.9509 | 54.5455 | 11.9698
6581.2791 | 0.36324 | 656.7655 | 250.4158 | 38.1287 | 54.3687 | 11.9694
6613.0727 | 0.36199 | 654.6287 | 250.7638 | 38.3063 | 54.1918 | 11.969
6644.8663 | 0.36075 | 652.492 | 251.1035 | 38.4838 | 54.0149 | 11.9686
6676.66 | 0.35951 | 650.3552 | 251.435 | 38.6612 | 53.838 | 11.9683
6708.4536 | 0.35826 | 648.2185 | 251.7581 | 38.8385 | 53.6611 | 11.9679
6740.2472 | 0.35702 | 646.0817 | 252.073 | 39.0156 | 53.4842 | 11.9676
6772.0408 | 0.35577 | 643.945 | 252.3796 | 39.1927 | 53.3074 | 11.9673
6803.8344 | 0.35453 | 641.8083 | 252.6779 | 39.3697 | 53.1305 | 11.9669
6835.6281 | 0.35329 | 639.6715 | 252.9679 | 39.5465 | 52.9536 | 11.9666
6867.4217 | 0.35204 | 637.5348 | 253.2496 | 39.7233 | 52.7767 | 11.9663
6899.2153 | 0.3508 | 635.398 | 253.523 | 39.8999 | 52.5998 | 11.966
6931.0089 | 0.34955 | 633.2613 | 253.7882 | 40.0764 | 52.4229 | 11.9658
6962.8025 | 0.34831 | 631.1246 | 254.045 | 40.2528 | 52.246 | 11.9655
6994.5962 | 0.34707 | 628.9878 | 254.2936 | 40.429 | 52.0692 | 11.9653
7026.3898 | 0.34582 | 626.8511 | 254.5339 | 40.6052 | 51.8923 | 11.965
7058.1834 | 0.34458 | 624.7143 | 254.7659 | 40.7812 | 51.7154 | 11.9648
7089.977 | 0.34333 | 622.5776 | 254.9896 | 40.9571 | 51.5385 | 11.9646
7121.7706 | 0.34209 | 620.4408 | 255.2051 | 41.1329 | 51.3616 | 11.9644
7153.5643 | 0.34085 | 618.3041 | 255.4122 | 41.3085 | 51.1847 | 11.9642
7185.3579 | 0.3396 | 616.1674 | 255.6111 | 41.484 | 51.0079 | 11.964
7217.1515 | 0.33836 | 614.0306 | 255.8016 | 41.6594 | 50.831 | 11.9638
7248.9451 | 0.33711 | 611.8939 | 255.9839 | 41.8347 | 50.6541 | 11.9637
7280.7387 | 0.33587 | 609.7571 | 256.1579 | 42.0098 | 50.4772 | 11.9635
7312.5323 | 0.33463 | 607.6204 | 256.3236 | 42.1848 | 50.3003 | 11.9634
7344.326 | 0.33338 | 605.4836 | 256.4811 | 42.3597 | 50.1234 | 11.9633
7376.1196 | 0.33214 | 603.3469 | 256.6302 | 42.5344 | 49.9465 | 11.9631
7407.9132 | 0.33089 | 601.2102 | 256.7711 | 42.709 | 49.7697 | 11.963
7439.7068 | 0.32965 | 599.0734 | 256.9037 | 42.8835 | 49.5928 | 11.9629
7471.5004 | 0.32841 | 596.9367 | 257.0279 | 43.0578 | 49.4159 | 11.9628
7503.2941 | 0.32716 | 594.7999 | 257.1439 | 43.232 | 49.239 | 11.9627
7535.0877 | 0.32592 | 592.6632 | 257.2517 | 43.406 | 49.0621 | 11.9626
7566.8813 | 0.32467 | 590.5265 | 257.3511 | 43.5799 | 48.8852 | 11.9625
7598.6749 | 0.32343 | 588.3897 | 257.4422 | 43.7537 | 48.7084 | 11.9624
7630.4685 | 0.32219 | 586.253 | 257.5251 | 43.9273 | 48.5315 | 11.9624
7662.2622 | 0.32094 | 584.1162 | 257.5997 | 44.1008 | 48.3546 | 11.9623
7694.0558 | 0.3197 | 581.9795 | 257.666 | 44.2741 | 48.1777 | 11.9622
7725.8494 | 0.31845 | 579.8427 | 257.724 | 44.4472 | 48.0008 | 11.9622
7757.643 | 0.31721 | 577.706 | 257.7737 | 44.6202 | 47.8239 | 11.9621
7789.4366 | 0.31597 | 575.5693 | 257.8151 | 44.7931 | 47.647 | 11.9621
7821.2302 | 0.31472 | 573.4325 | 257.8482 | 44.9658 | 47.4702 | 11.962
7853.0239 | 0.31348 | 571.2958 | 257.8731 | 45.1383 | 47.2933 | 11.9619
7884.8175 | 0.31224 | 569.159 | 257.8897 | 45.3107 | 47.1164 | 11.9619
7916.6111 | 0.31099 | 567.0223 | 257.898 | 45.4829 | 46.9395 | 11.9618
7948.4047 | 0.30975 | 564.8855 | 257.898 | 45.6549 | 46.7626 | 11.9618
7980.1983 | 0.3085 | 562.7488 | 257.8897 | 45.8268 | 46.5857 | 11.9617
8011.992 | 0.30726 | 560.6121 | 257.8731 | 45.9985 | 46.4088 | 11.9617
8043.7856 | 0.30602 | 558.4753 | 257.8482 | 46.17 | 46.232 | 11.9616
8075.5792 | 0.30477 | 556.3386 | 257.8151 | 46.3414 | 46.0551 | 11.9616
8107.3728 | 0.30353 | 554.2018 | 257.7737 | 46.5126 | 45.8782 | 11.9615
8139.1664 | 0.30228 | 552.0651 | 257.724 | 46.6836 | 45.7013 | 11.9614
8170.9601 | 0.30104 | 549.9283 | 257.666 | 46.8545 | 45.5244 | 11.9614
8202.7537 | 0.2998 | 547.7916 | 257.5997 | 47.0251 | 45.3475 | 11.9613
8234.5473 | 0.29855 | 545.6549 | 257.5251 | 47.1956 | 45.1707 | 11.9612
8266.3409 | 0.29731 | 543.5181 | 257.4422 | 47.3659 | 44.9938 | 11.9611
8298.1345 | 0.29606 | 541.3814 | 257.3511 | 47.536 | 44.8169 | 11.961
8329.9281 | 0.29482 | 539.2446 | 257.2517 | 47.7059 | 44.64 | 11.9609
8361.7218 | 0.29358 | 537.1079 | 257.1439 | 47.8757 | 44.4631 | 11.9608
8393.5154 | 0.29233 | 534.9712 | 257.0279 | 48.0452 | 44.2862 | 11.9607
8425.309 | 0.29109 | 532.8344 | 256.9037 | 48.2145 | 44.1093 | 11.9606
8457.1026 | 0.28984 | 530.6977 | 256.7711 | 48.3837 | 43.9325 | 11.9605
8488.8962 | 0.2886 | 528.5609 | 256.6302 | 48.5526 | 43.7556 | 11.9604
8520.6899 | 0.28736 | 526.4242 | 256.4811 | 48.7214 | 43.5787 | 11.9602
8552.4835 | 0.28611 | 524.2874 | 256.3236 | 48.8899 | 43.4018 | 11.9601
8584.2771 | 0.28487 | 522.1507 | 256.1579 | 49.0582 | 43.2249 | 11.9599
8616.0707 | 0.28362 | 520.014 | 255.9839 | 49.2264 | 43.048 | 11.9598
8647.8643 | 0.28238 | 517.8772 | 255.8016 | 49.3943 | 42.8712 | 11.9596
8679.658 | 0.28114 | 515.7405 | 255.6111 | 49.562 | 42.6943 | 11.9594
8711.4516 | 0.27989 | 513.6037 | 255.4122 | 49.7294 | 42.5174 | 11.9593
8743.2452 | 0.27865 | 511.467 | 255.2051 | 49.8967 | 42.3405 | 11.9591
8775.0388 | 0.2774 | 509.3302 | 254.9896 | 50.0637 | 42.1636 | 11.9589
8806.8324 | 0.27616 | 507.1935 | 254.7659 | 50.2305 | 41.9867 | 11.9587
8838.6261 | 0.27492 | 505.0568 | 254.5339 | 50.3971 | 41.8098 | 11.9585
8870.4197 | 0.27367 | 502.92 | 254.2936 | 50.5634 | 41.633 | 11.9582
8902.2133 | 0.27243 | 500.7833 | 254.045 | 50.7295 | 41.4561 | 11.958
8934.0069 | 0.27118 | 498.6465 | 253.7882 | 50.8954 | 41.2792 | 11.9578
8965.8005 | 0.26994 | 496.5098 | 253.523 | 51.061 | 41.1023 | 11.9575
8997.5941 | 0.2687 | 494.373 | 253.2496 | 51.2264 | 40.9254 | 11.9573
9029.3878 | 0.26745 | 492.2363 | 252.9679 | 51.3915 | 40.7485 | 11.957
9061.1814 | 0.26621 | 490.0996 | 252.6779 | 51.5564 | 40.5717 | 11.9568
9092.975 | 0.26496 | 487.9628 | 252.3796 | 51.7211 | 40.3948 | 11.9565
9124.7686 | 0.26372 | 485.8261 | 252.073 | 51.8854 | 40.2179 | 11.9562
9156.5622 | 0.26248 | 483.6893 | 251.7581 | 52.0496 | 40.041 | 11.9559
9188.3559 | 0.26123 | 481.5526 | 251.435 | 52.2134 | 39.8641 | 11.9556
9220.1495 | 0.25999 | 479.4159 | 251.1035 | 52.377 | 39.6872 | 11.9553
9251.9431 | 0.25874 | 477.2791 | 250.7638 | 52.5403 | 39.5103 | 11.955
9283.7367 | 0.2575 | 475.1424 | 250.4158 | 52.7033 | 39.3335 | 11.9547
9315.5303 | 0.25626 | 473.0056 | 250.0595 | 52.8661 | 39.1566 | 11.9544
9347.324 | 0.25501 | 470.8689 | 249.6949 | 53.0286 | 38.9797 | 11.9541
9379.1176 | 0.25377 | 468.7321 | 249.3221 | 53.1907 | 38.8028 | 11.9538
9410.9112 | 0.25252 | 466.5954 | 248.9409 | 53.3526 | 38.6259 | 11.9535
9442.7048 | 0.25128 | 464.4587 | 248.5515 | 53.5142 | 38.449 | 11.9532
9474.4984 | 0.25004 | 462.3219 | 248.1538 | 53.6755 | 38.2721 | 11.9528
9506.292 | 0.24879 | 460.1852 | 247.7478 | 53.8365 | 38.0953 | 11.9525
9538.0857 | 0.24755 | 458.0484 | 247.3335 | 53.9972 | 37.9184 | 11.9522
9569.8793 | 0.2463 | 455.9117 | 246.9109 | 54.1576 | 37.7415 | 11.9519
9601.6729 | 0.24506 | 453.7749 | 246.48 | 54.3177 | 37.5646 | 11.9516
9633.4665 | 0.24382 | 451.6382 | 246.0409 | 54.4774 | 37.3877 | 11.9512
9665.2601 | 0.24257 | 449.5015 | 245.5934 | 54.6368 | 37.2108 | 11.9509
9697.0538 | 0.24133 | 447.3647 | 245.1377 | 54.7959 | 37.034 | 11.9506
9728.8474 | 0.24009 | 445.228 | 244.6737 | 54.9547 | 36.8571 | 11.9503
9760.641 | 0.23884 | 443.0912 | 244.2014 | 55.1131 | 36.6802 | 11.9499
9792.4346 | 0.2376 | 440.9545 | 243.7208 | 55.2712 | 36.5033 | 11.9496
9824.2282 | 0.23635 | 438.8177 | 243.232 | 55.4289 | 36.3264 | 11.9493
9856.0219 | 0.23511 | 436.681 | 242.7348 | 55.5863 | 36.1495 | 11.949
9887.8155 | 0.23387 | 434.5443 | 242.2294 | 55.7433 | 35.9726 | 11.9487
9919.6091 | 0.23262 | 432.4075 | 241.7156 | 55.9 | 35.7958 | 11.9484
9951.4027 | 0.23138 | 430.2708 | 241.1936 | 56.0562 | 35.6189 | 11.9481
9983.1963 | 0.23013 | 428.134 | 240.6633 | 56.2121 | 35.442 | 11.9478
10014.99 | 0.22889 | 425.9973 | 240.1248 | 56.3677 | 35.2651 | 11.9475
10046.7836 | 0.22765 | 423.8606 | 239.5779 | 56.5228 | 35.0882 | 11.9473
10078.5772 | 0.2264 | 421.7238 | 239.0227 | 56.6776 | 34.9113 | 11.947
10110.3708 | 0.22516 | 419.5871 | 238.4593 | 56.8319 | 34.7345 | 11.9467
10142.1644 | 0.22391 | 417.4503 | 237.8876 | 56.9858 | 34.5576 | 11.9465
10173.958 | 0.22267 | 415.3136 | 237.3076 | 57.1394 | 34.3807 | 11.9462
10205.7517 | 0.22143 | 413.1768 | 236.7193 | 57.2925 | 34.2038 | 11.946
10237.5453 | 0.22018 | 411.0401 | 236.1227 | 57.4452 | 34.0269 | 11.9457
10269.3389 | 0.21894 | 408.9034 | 235.5178 | 57.5974 | 33.85 | 11.9455
10301.1325 | 0.21769 | 406.7666 | 234.9046 | 57.7492 | 33.6731 | 11.9453
10332.9261 | 0.21645 | 404.6299 | 234.2832 | 57.9006 | 33.4963 | 11.9451
10364.7198 | 0.21521 | 402.4931 | 233.6535 | 58.0515 | 33.3194 | 11.9449
10396.5134 | 0.21396 | 400.3564 | 233.0155 | 58.202 | 33.1425 | 11.9447
10428.307 | 0.21272 | 398.2196 | 232.3692 | 58.352 | 32.9656 | 11.9445
10460.1006 | 0.21147 | 396.0829 | 231.7146 | 58.5015 | 32.7887 | 11.9444
10491.8942 | 0.21023 | 393.9462 | 231.0517 | 58.6506 | 32.6118 | 11.9442
10523.6879 | 0.20899 | 391.8094 | 230.3806 | 58.7991 | 32.435 | 11.944
10555.4815 | 0.20774 | 389.6727 | 229.7011 | 58.9472 | 32.2581 | 11.9439
10587.2751 | 0.2065 | 387.5359 | 229.0134 | 59.0947 | 32.0812 | 11.9437
10619.0687 | 0.20525 | 385.3992 | 228.3174 | 59.2418 | 31.9043 | 11.9436
10650.8623 | 0.20401 | 383.2625 | 227.6131 | 59.3883 | 31.7274 | 11.9435
10682.6559 | 0.20277 | 381.1257 | 226.9005 | 59.5343 | 31.5505 | 11.9434
10714.4496 | 0.20152 | 378.989 | 226.1796 | 59.6797 | 31.3736 | 11.9433
10746.2432 | 0.20028 | 376.8522 | 225.4505 | 59.8246 | 31.1968 | 11.9432
10778.0368 | 0.19903 | 374.7155 | 224.713 | 59.969 | 31.0199 | 11.9431
10809.8304 | 0.19779 | 372.5787 | 223.9673 | 60.1127 | 30.843 | 11.943
10841.624 | 0.19655 | 370.442 | 223.2133 | 60.2559 | 30.6661 | 11.9429
10873.4177 | 0.1953 | 368.3053 | 222.451 | 60.3985 | 30.4892 | 11.9428
10905.2113 | 0.19406 | 366.1685 | 221.6804 | 60.5405 | 30.3123 | 11.9428
10937.0049 | 0.19281 | 364.0318 | 220.9015 | 60.6819 | 30.1354 | 11.9427
10968.7985 | 0.19157 | 361.895 | 220.1144 | 60.8227 | 29.9586 | 11.9426
11000.5921 | 0.19033 | 359.7583 | 219.3189 | 60.9629 | 29.7817 | 11.9426
11032.3858 | 0.18908 | 357.6215 | 218.5152 | 61.1024 | 29.6048 | 11.9425
11064.1794 | 0.18784 | 355.4848 | 217.7032 | 61.2412 | 29.4279 | 11.9425
11095.973 | 0.18659 | 353.3481 | 216.8829 | 61.3794 | 29.251 | 11.9424
11127.7666 | 0.18535 | 351.2113 | 216.0543 | 61.5169 | 29.0741 | 11.9424
11159.5602 | 0.18411 | 349.0746 | 215.2174 | 61.6537 | 28.8973 | 11.9423
11191.3538 | 0.18286 | 346.9378 | 214.3722 | 61.7898 | 28.7204 | 11.9423
11223.1475 | 0.18162 | 344.8011 | 213.5188 | 61.9252 | 28.5435 | 11.9422
11254.9411 | 0.18037 | 342.6643 | 212.6571 | 62.0599 | 28.3666 | 11.9422
11286.7347 | 0.17913 | 340.5276 | 211.787 | 62.1938 | 28.1897 | 11.9421
11318.5283 | 0.17789 | 338.3909 | 210.9087 | 62.327 | 28.0128 | 11.9421
11350.3219 | 0.17664 | 336.2541 | 210.0222 | 62.4594 | 27.8359 | 11.942
11382.1156 | 0.1754 | 334.1174 | 209.1273 | 62.591 | 27.6591 | 11.9419
11413.9092 | 0.17416 | 331.9806 | 208.2241 | 62.7218 | 27.4822 | 11.9419
11445.7028 | 0.17291 | 329.8439 | 207.3127 | 62.8518 | 27.3053 | 11.9418
11477.4964 | 0.17167 | 327.7072 | 206.3929 | 62.9809 | 27.1284 | 11.9417
11509.29 | 0.17042 | 325.5704 | 205.4649 | 63.1092 | 26.9515 | 11.9416
11541.0837 | 0.16918 | 323.4337 | 204.5286 | 63.2367 | 26.7746 | 11.9415
11572.8773 | 0.16794 | 321.2969 | 203.584 | 63.3632 | 26.5978 | 11.9414
11604.6709 | 0.16669 | 319.1602 | 202.6312 | 63.4889 | 26.4209 | 11.9413
11636.4645 | 0.16545 | 317.0234 | 201.67 | 63.6136 | 26.244 | 11.9412
11668.2581 | 0.1642 | 314.8867 | 200.7005 | 63.7374 | 26.0671 | 11.941
11700.0518 | 0.16296 | 312.75 | 199.7228 | 63.8602 | 25.8902 | 11.9409
11731.8454 | 0.16172 | 310.6132 | 198.7368 | 63.9821 | 25.7133 | 11.9407
11763.639 | 0.16047 | 308.4765 | 197.7425 | 64.1029 | 25.5364 | 11.9405
11795.4326 | 0.15923 | 306.3397 | 196.7399 | 64.2228 | 25.3596 | 11.9403
11827.2262 | 0.15798 | 304.203 | 195.729 | 64.3416 | 25.1827 | 11.9401
11859.0198 | 0.15674 | 302.0662 | 194.7099 | 64.4593 | 25.0058 | 11.9399
11890.8135 | 0.1555 | 299.9295 | 193.6824 | 64.576 | 24.8289 | 11.9397
11922.6071 | 0.15425 | 297.7928 | 192.6467 | 64.6915 | 24.652 | 11.9394
11954.4007 | 0.15301 | 295.656 | 191.6026 | 64.8059 | 24.4751 | 11.9392
11986.1943 | 0.15176 | 293.5193 | 190.5503 | 64.9192 | 24.2982 | 11.9389
12017.9879 | 0.15052 | 291.3825 | 189.4898 | 65.0313 | 24.1214 | 11.9386
12049.7816 | 0.14928 | 289.2458 | 188.4209 | 65.1421 | 23.9445 | 11.9383
12081.5752 | 0.14803 | 287.109 | 187.3437 | 65.2518 | 23.7676 | 11.9379
12113.3688 | 0.14679 | 284.9723 | 186.2583 | 65.3601 | 23.5907 | 11.9376
12145.1624 | 0.14554 | 282.8356 | 185.1645 | 65.4672 | 23.4138 | 11.9372
12176.956 | 0.1443 | 280.6988 | 184.0625 | 65.573 | 23.2369 | 11.9369
12208.7497 | 0.14306 | 278.5621 | 182.9522 | 65.6774 | 23.0601 | 11.9365
12240.5433 | 0.14181 | 276.4253 | 181.8336 | 65.7804 | 22.8832 | 11.9361
12272.3369 | 0.14057 | 274.2886 | 180.7067 | 65.882 | 22.7063 | 11.9356
12304.1305 | 0.13932 | 272.1519 | 179.5716 | 65.9821 | 22.5294 | 11.9352
12335.9241 | 0.13808 | 270.0151 | 178.4281 | 66.0808 | 22.3525 | 11.9347
12367.7177 | 0.13684 | 267.8784 | 177.2764 | 66.1779 | 22.1756 | 11.9343
12399.5114 | 0.13559 | 265.7416 | 176.1163 | 66.2735 | 21.9987 | 11.9338
12431.305 | 0.13435 | 263.6049 | 174.948 | 66.3675 | 21.8219 | 11.9333
12463.0986 | 0.1331 | 261.4681 | 173.7714 | 66.4599 | 21.645 | 11.9328
12494.8922 | 0.13186 | 259.3314 | 172.5866 | 66.5506 | 21.4681 | 11.9323
12526.6858 | 0.13062 | 257.1947 | 171.3934 | 66.6396 | 21.2912 | 11.9318
12558.4795 | 0.12937 | 255.0579 | 170.1919 | 66.7268 | 21.1143 | 11.9313
12590.2731 | 0.12813 | 252.9212 | 168.9822 | 66.8122 | 20.9374 | 11.9307
12622.0667 | 0.12688 | 250.7844 | 167.7642 | 66.8958 | 20.7606 | 11.9302
12653.8603 | 0.12564 | 248.6477 | 166.5379 | 66.9774 | 20.5837 | 11.9297
12685.6539 | 0.1244 | 246.5109 | 165.3033 | 67.0572 | 20.4068 | 11.9291
12717.4476 | 0.12315 | 244.3742 | 164.0604 | 67.1349 | 20.2299 | 11.9286
12749.2412 | 0.12191 | 242.2375 | 162.8092 | 67.2106 | 20.053 | 11.9281
12781.0348 | 0.12066 | 240.1007 | 161.5498 | 67.2842 | 19.8761 | 11.9275
12812.8284 | 0.11942 | 237.964 | 160.282 | 67.3556 | 19.6992 | 11.927
12844.622 | 0.11818 | 235.8272 | 159.006 | 67.4248 | 19.5224 | 11.9265
12876.4157 | 0.11693 | 233.6905 | 157.7217 | 67.4917 | 19.3455 | 11.926
12908.2093 | 0.11569 | 231.5537 | 156.4291 | 67.5563 | 19.1686 | 11.9255
12940.0029 | 0.11444 | 229.417 | 155.1282 | 67.6184 | 18.9917 | 11.925
12971.7965 | 0.1132 | 227.2803 | 153.819 | 67.6781 | 18.8148 | 11.9245
13003.5901 | 0.11196 | 225.1435 | 152.5016 | 67.7353 | 18.6379 | 11.9241
13035.3837 | 0.11071 | 223.0068 | 151.1758 | 67.7898 | 18.4611 | 11.9237
13067.1774 | 0.10947 | 220.87 | 149.8418 | 67.8416 | 18.2842 | 11.9233
13098.971 | 0.10822 | 218.7333 | 148.4995 | 67.8907 | 18.1073 | 11.9229
13130.7646 | 0.10698 | 216.5966 | 147.1489 | 67.9369 | 17.9304 | 11.9225
13162.5582 | 0.10574 | 214.4598 | 145.79 | 67.9801 | 17.7535 | 11.9222
13194.3518 | 0.10449 | 212.3231 | 144.4229 | 68.0203 | 17.5766 | 11.9219
13226.1455 | 0.10325 | 210.1863 | 143.0474 | 68.0574 | 17.3997 | 11.9217
13257.9391 | 0.10201 | 208.0496 | 141.6637 | 68.0913 | 17.2229 | 11.9215
13289.7327 | 0.10076 | 205.9128 | 140.2716 | 68.1218 | 17.046 | 11.9213
13321.5263 | 0.099517 | 203.7761 | 138.8713 | 68.149 | 16.8691 | 11.9212
13353.3199 | 0.098273 | 201.6394 | 137.4627 | 68.1726 | 16.6922 | 11.9212
13385.1136 | 0.097029 | 199.5026 | 136.0458 | 68.1925 | 16.5153 | 11.9211
13416.9072 | 0.095785 | 197.3659 | 134.6207 | 68.2087 | 16.3384 | 11.9212
13448.7008 | 0.094541 | 195.2291 | 133.1872 | 68.221 | 16.1615 | 11.9213
13480.4944 | 0.093297 | 193.0924 | 131.7455 | 68.2292 | 15.9847 | 11.9214
13512.288 | 0.092053 | 190.9556 | 130.2954 | 68.2334 | 15.8078 | 11.9217
13544.0816 | 0.090809 | 188.8189 | 128.8371 | 68.2332 | 15.6309 | 11.9219
13575.8753 | 0.089565 | 186.6822 | 127.3705 | 68.2285 | 15.454 | 11.9223
13607.6689 | 0.088321 | 184.5454 | 125.8956 | 68.2193 | 15.2771 | 11.9227
13639.4625 | 0.087078 | 182.4087 | 124.4125 | 68.2053 | 15.1002 | 11.9232
13671.2561 | 0.085834 | 180.2719 | 122.921 | 68.1864 | 14.9234 | 11.9237
13703.0497 | 0.08459 | 178.1352 | 121.4213 | 68.1624 | 14.7465 | 11.9244
13734.8434 | 0.083346 | 175.9985 | 119.9132 | 68.1331 | 14.5696 | 11.9251
13766.637 | 0.082102 | 173.8617 | 118.3969 | 68.0983 | 14.3927 | 11.9259
13798.4306 | 0.080858 | 171.725 | 116.8723 | 68.0578 | 14.2158 | 11.9267
13830.2242 | 0.079614 | 169.5882 | 115.3394 | 68.0115 | 14.0389 | 11.9277
13862.0178 | 0.07837 | 167.4515 | 113.7983 | 67.9589 | 13.862 | 11.9287
13893.8115 | 0.077126 | 165.3147 | 112.2488 | 67.9001 | 13.6852 | 11.9298
13925.6051 | 0.075882 | 163.178 | 110.691 | 67.8345 | 13.5083 | 11.931
13957.3987 | 0.074638 | 161.0413 | 109.125 | 67.7622 | 13.3314 | 11.9323
13989.1923 | 0.073394 | 158.9045 | 107.5507 | 67.6826 | 13.1545 | 11.9337
14020.9859 | 0.07215 | 156.7678 | 105.9681 | 67.5956 | 12.9776 | 11.9351
14052.7795 | 0.070906 | 154.631 | 104.3772 | 67.5008 | 12.8007 | 11.9367
14084.5732 | 0.069662 | 152.4943 | 102.778 | 67.398 | 12.6239 | 11.9383
14116.3668 | 0.068418 | 150.3575 | 101.1706 | 67.2867 | 12.447 | 11.94
14148.1604 | 0.067174 | 148.2208 | 99.5548 | 67.1666 | 12.2701 | 11.9418
14179.954 | 0.06593 | 146.0841 | 97.9308 | 67.0373 | 12.0932 | 11.9437
14211.7476 | 0.064686 | 143.9473 | 96.2985 | 66.8984 | 11.9163 | 11.9457
14243.5413 | 0.063442 | 141.8106 | 94.6579 | 66.7495 | 11.7394 | 11.9478
14275.3349 | 0.062198 | 139.6738 | 93.009 | 66.5901 | 11.5625 | 11.9499
14307.1285 | 0.060954 | 137.5371 | 91.3518 | 66.4198 | 11.3857 | 11.9521
14338.9221 | 0.05971 | 135.4003 | 89.6863 | 66.2379 | 11.2088 | 11.9544
14370.7157 | 0.058466 | 133.2636 | 88.0126 | 66.044 | 11.0319 | 11.9568
14402.5094 | 0.057222 | 131.1269 | 86.3306 | 65.8374 | 10.855 | 11.9592
14434.303 | 0.055978 | 128.9901 | 84.6402 | 65.6176 | 10.6781 | 11.9617
14466.0966 | 0.054734 | 126.8534 | 82.9416 | 65.3839 | 10.5012 | 11.9643
14497.8902 | 0.05349 | 124.7166 | 81.2348 | 65.1355 | 10.3244 | 11.9669
14529.6838 | 0.052247 | 122.5799 | 79.5196 | 64.8716 | 10.1475 | 11.9696
14561.4775 | 0.051003 | 120.4432 | 77.7961 | 64.5916 | 9.9706 | 11.9723
14593.2711 | 0.049759 | 118.3064 | 76.0644 | 64.2944 | 9.7937 | 11.9751
14625.0647 | 0.048515 | 116.1697 | 74.3243 | 63.9791 | 9.6168 | 11.9779
14656.8583 | 0.047271 | 114.0329 | 72.576 | 63.6448 | 9.4399 | 11.9808
14688.6519 | 0.046027 | 111.8962 | 70.8194 | 63.2903 | 9.263 | 11.9837
14720.4455 | 0.044783 | 109.7594 | 69.0545 | 62.9144 | 9.0862 | 11.9866
14752.2392 | 0.043539 | 107.6227 | 67.2813 | 62.5159 | 8.9093 | 11.9896
14784.0328 | 0.042295 | 105.486 | 65.4999 | 62.0934 | 8.7324 | 11.9926
14815.8264 | 0.041051 | 103.3492 | 63.7101 | 61.6455 | 8.5555 | 11.9956
14847.62 | 0.039807 | 101.2125 | 61.9121 | 61.1704 | 8.3786 | 11.9986
14879.4136 | 0.038563 | 99.0757 | 60.1058 | 60.6665 | 8.2017 | 12.0016
14911.2073 | 0.037319 | 96.939 | 58.2912 | 60.1318 | 8.0248 | 12.0046
14943.0009 | 0.036075 | 94.8022 | 56.4683 | 59.5643 | 7.848 | 12.0076
14974.7945 | 0.034831 | 92.6655 | 54.6371 | 58.9616 | 7.6711 | 12.0105
15006.5881 | 0.033587 | 90.5288 | 52.7976 | 58.3214 | 7.4942 | 12.0135
15038.3817 | 0.032343 | 88.392 | 50.9499 | 57.6408 | 7.3173 | 12.0164
15070.1754 | 0.031099 | 86.2553 | 49.0938 | 56.9169 | 7.1404 | 12.0193
15101.969 | 0.029855 | 84.1185 | 47.2295 | 56.1464 | 6.9635 | 12.0222
15133.7626 | 0.028611 | 81.9818 | 45.3569 | 55.3256 | 6.7867 | 12.025
15165.5562 | 0.027367 | 79.845 | 43.476 | 54.4505 | 6.6098 | 12.0278
15197.3498 | 0.026123 | 77.7083 | 41.5868 | 53.5166 | 6.4329 | 12.0306
15229.1434 | 0.024879 | 75.5716 | 39.6894 | 52.5189 | 6.256 | 12.0333
15260.9371 | 0.023635 | 73.4348 | 37.7836 | 51.4519 | 6.0791 | 12.0359
15292.7307 | 0.022391 | 71.2981 | 35.8696 | 50.3093 | 5.9022 | 12.0385
15324.5243 | 0.021147 | 69.1613 | 33.9472 | 49.0841 | 5.7253 | 12.041
15356.3179 | 0.019903 | 67.0246 | 32.0166 | 47.7685 | 5.5485 | 12.0435
15388.1115 | 0.018659 | 64.8879 | 30.0777 | 46.3534 | 5.3716 | 12.046
15419.9052 | 0.017416 | 62.7511 | 28.1306 | 44.8288 | 5.1947 | 12.0484
15451.6988 | 0.016172 | 60.6144 | 26.1751 | 43.183 | 5.0178 | 12.0507
15483.4924 | 0.014928 | 58.4776 | 24.2113 | 41.4027 | 4.8409 | 12.053
15515.286 | 0.013684 | 56.3409 | 22.2393 | 39.4728 | 4.664 | 12.0553
15547.0796 | 0.01244 | 54.2041 | 20.259 | 37.3753 | 4.4872 | 12.0575
15578.8733 | 0.011196 | 52.0674 | 18.2704 | 35.0898 | 4.3103 | 12.0597
15610.6669 | 0.0099517 | 49.9307 | 16.2735 | 32.5921 | 4.1334 | 12.062
15642.4605 | 0.0087078 | 47.7939 | 14.2683 | 29.8538 | 3.9565 | 12.0642
15674.2541 | 0.0074638 | 45.6572 | 12.2548 | 26.8409 | 3.7796 | 12.0664
15706.0477 | 0.0062198 | 43.5204 | 10.2331 | 23.5132 | 3.6027 | 12.0687
15737.8414 | 0.0049759 | 41.3837 | 8.203 | 19.8219 | 3.4258 | 12.0711
15769.635 | 0.0037319 | 39.2469 | 6.1647 | 15.7074 | 3.249 | 12.0735
15801.4286 | 0.0024879 | 37.1102 | 4.1181 | 11.0969 | 3.0721 | 12.0761
15833.2222 | 0.001244 | 34.9735 | 2.0632 | 5.8993 | 2.8952 | 12.0787
15865.0158 | 0 | 32.201 | 0 | 0 | 2.6657 | 12.0799
|  | 99.9156 | 0 |  | 99.9822 | 92.2327
|  | 99.7213 | 0.18756 |  | 99.7878 | 92.2392
|  | 99.5271 | 0.37437 |  | 99.5935 | 92.2443
|  | 99.3328 | 0.56043 |  | 99.3991 | 92.2483
|  | 99.1386 | 0.74573 |  | 99.2047 | 92.2513
|  | 98.9443 | 0.93028 |  | 99.0103 | 92.2534
|  | 98.7501 | 1.1141 |  | 98.8159 | 92.2548
|  | 98.5558 | 1.2971 |  | 98.6216 | 92.2555
|  | 98.3616 | 1.4794 |  | 98.4272 | 92.2557
|  | 98.1673 | 1.6609 |  | 98.2328 | 92.2555
|  | 97.9731 | 1.8417 |  | 98.0384 | 92.255
|  | 97.7788 | 2.0218 |  | 97.844 | 92.2542
|  | 97.5846 | 2.201 |  | 97.6497 | 92.2532
|  | 97.3903 | 2.3796 |  | 97.4553 | 92.2521
|  | 97.1961 | 2.5573 |  | 97.2609 | 92.2509
|  | 97.0018 | 2.7343 |  | 97.0665 | 92.2496
|  | 96.8076 | 2.9106 |  | 96.8722 | 92.2484
|  | 96.6133 | 3.0861 |  | 96.6778 | 92.2471
|  | 96.4191 | 3.2609 |  | 96.4834 | 92.246
|  | 96.2248 | 3.4349 |  | 96.289 | 92.2449
|  | 96.0306 | 3.6081 |  | 96.0946 | 92.2439
|  | 95.8363 | 3.7806 |  | 95.9003 | 92.243
|  | 95.6421 | 3.9524 |  | 95.7059 | 92.2422
|  | 95.4478 | 4.1234 |  | 95.5115 | 92.2416
|  | 95.2536 | 4.2936 |  | 95.3171 | 92.2411
|  | 95.0593 | 4.4631 |  | 95.1227 | 92.2407
|  | 94.8651 | 4.6318 |  | 94.9284 | 92.2405
|  | 94.6708 | 4.7998 |  | 94.734 | 92.2403
|  | 94.4766 | 4.967 |  | 94.5396 | 92.2403
|  | 94.2823 | 5.1335 |  | 94.3452 | 92.2405
|  | 94.0881 | 5.2992 |  | 94.1509 | 92.2407
|  | 93.8938 | 5.4642 |  | 93.9565 | 92.2411
|  | 93.6996 | 5.6284 |  | 93.7621 | 92.2415
|  | 93.5053 | 5.7918 |  | 93.5677 | 92.242
|  | 93.3111 | 5.9545 |  | 93.3733 | 92.2426
|  | 93.1168 | 6.1165 |  | 93.179 | 92.2433
|  | 92.9226 | 6.2777 |  | 92.9846 | 92.244
|  | 92.7283 | 6.4381 |  | 92.7902 | 92.2448
|  | 92.5341 | 6.5978 |  | 92.5958 | 92.2456
|  | 92.3398 | 6.7568 |  | 92.4014 | 92.2464
|  | 92.1456 | 6.9149 |  | 92.2071 | 92.2472
|  | 91.9513 | 7.0724 |  | 92.0127 | 92.2481
|  | 91.7571 | 7.2291 |  | 91.8183 | 92.2489
|  | 91.5628 | 7.385 |  | 91.6239 | 92.2497
|  | 91.3686 | 7.5401 |  | 91.4295 | 92.2505
|  | 91.1743 | 7.6946 |  | 91.2352 | 92.2512
|  | 90.9801 | 7.8482 |  | 91.0408 | 92.252
|  | 90.7858 | 8.0011 |  | 90.8464 | 92.2526
|  | 90.5916 | 8.1533 |  | 90.652 | 92.2532
|  | 90.3973 | 8.3047 |  | 90.4577 | 92.2538
|  | 90.2031 | 8.4554 |  | 90.2633 | 92.2543
|  | 90.0088 | 8.6053 |  | 90.0689 | 92.2547
|  | 89.8146 | 8.7544 |  | 89.8745 | 92.2551
|  | 89.6203 | 8.9028 |  | 89.6801 | 92.2554
|  | 89.4261 | 9.0504 |  | 89.4858 | 92.2556
|  | 89.2318 | 9.1973 |  | 89.2914 | 92.2558
|  | 89.0376 | 9.3435 |  | 89.097 | 92.2559
|  | 88.8433 | 9.4888 |  | 88.9026 | 92.2559
|  | 88.6491 | 9.6335 |  | 88.7082 | 92.2558
|  | 88.4548 | 9.7773 |  | 88.5139 | 92.2557
|  | 88.2606 | 9.9205 |  | 88.3195 | 92.2554
|  | 88.0663 | 10.0628 |  | 88.1251 | 92.2552
|  | 87.8721 | 10.2044 |  | 87.9307 | 92.2548
|  | 87.6778 | 10.3453 |  | 87.7363 | 92.2544
|  | 87.4836 | 10.4854 |  | 87.542 | 92.2539
|  | 87.2894 | 10.6248 |  | 87.3476 | 92.2534
|  | 87.0951 | 10.7634 |  | 87.1532 | 92.2528
|  | 86.9009 | 10.9012 |  | 86.9588 | 92.2522
|  | 86.7066 | 11.0383 |  | 86.7645 | 92.2515
|  | 86.5124 | 11.1746 |  | 86.5701 | 92.2508
|  | 86.3181 | 11.3102 |  | 86.3757 | 92.2501
|  | 86.1239 | 11.4451 |  | 86.1813 | 92.2494
|  | 85.9296 | 11.5791 |  | 85.9869 | 92.2486
|  | 85.7354 | 11.7125 |  | 85.7926 | 92.2478
|  | 85.5411 | 11.845 |  | 85.5982 | 92.247
|  | 85.3469 | 11.9769 |  | 85.4038 | 92.2462
|  | 85.1526 | 12.1079 |  | 85.2094 | 92.2454
|  | 84.9584 | 12.2382 |  | 85.015 | 92.2446
|  | 84.7641 | 12.3678 |  | 84.8207 | 92.2438
|  | 84.5699 | 12.4966 |  | 84.6263 | 92.243
|  | 84.3756 | 12.6247 |  | 84.4319 | 92.2422
|  | 84.1814 | 12.752 |  | 84.2375 | 92.2415
|  | 83.9871 | 12.8785 |  | 84.0431 | 92.2408
|  | 83.7929 | 13.0043 |  | 83.8488 | 92.2402
|  | 83.5986 | 13.1294 |  | 83.6544 | 92.2396
|  | 83.4044 | 13.2536 |  | 83.46 | 92.239
|  | 83.2101 | 13.3772 |  | 83.2656 | 92.2385
|  | 83.0159 | 13.5 |  | 83.0713 | 92.238
|  | 82.8216 | 13.622 |  | 82.8769 | 92.2376
|  | 82.6274 | 13.7433 |  | 82.6825 | 92.2372
|  | 82.4331 | 13.8638 |  | 82.4881 | 92.2369
|  | 82.2389 | 13.9835 |  | 82.2937 | 92.2367
|  | 82.0446 | 14.1026 |  | 82.0994 | 92.2365
|  | 81.8504 | 14.2208 |  | 81.905 | 92.2364
|  | 81.6561 | 14.3383 |  | 81.7106 | 92.2364
|  | 81.4619 | 14.4551 |  | 81.5162 | 92.2364
|  | 81.2676 | 14.5711 |  | 81.3218 | 92.2365
|  | 81.0734 | 14.6863 |  | 81.1275 | 92.2367
|  | 80.8791 | 14.8008 |  | 80.9331 | 92.2369
|  | 80.6849 | 14.9146 |  | 80.7387 | 92.2372
|  | 80.4906 | 15.0276 |  | 80.5443 | 92.2376
|  | 80.2964 | 15.1398 |  | 80.3499 | 92.2381
|  | 80.1021 | 15.2513 |  | 80.1556 | 92.2386
|  | 79.9079 | 15.362 |  | 79.9612 | 92.2391
|  | 79.7136 | 15.472 |  | 79.7668 | 92.2398
|  | 79.5194 | 15.5812 |  | 79.5724 | 92.2405
|  | 79.3251 | 15.6897 |  | 79.3781 | 92.2412
|  | 79.1309 | 15.7974 |  | 79.1837 | 92.242
|  | 78.9366 | 15.9044 |  | 78.9893 | 92.2428
|  | 78.7424 | 16.0106 |  | 78.7949 | 92.2437
|  | 78.5481 | 16.116 |  | 78.6005 | 92.2447
|  | 78.3539 | 16.2207 |  | 78.4062 | 92.2456
|  | 78.1596 | 16.3247 |  | 78.2118 | 92.2466
|  | 77.9654 | 16.4279 |  | 78.0174 | 92.2477
|  | 77.7711 | 16.5303 |  | 77.823 | 92.2487
|  | 77.5769 | 16.632 |  | 77.6286 | 92.2498
|  | 77.3826 | 16.733 |  | 77.4343 | 92.2509
|  | 77.1884 | 16.8331 |  | 77.2399 | 92.252
|  | 76.9941 | 16.9326 |  | 77.0455 | 92.2531
|  | 76.7999 | 17.0312 |  | 76.8511 | 92.2542
|  | 76.6056 | 17.1292 |  | 76.6567 | 92.2553
|  | 76.4114 | 17.2263 |  | 76.4624 | 92.2564
|  | 76.2171 | 17.3228 |  | 76.268 | 92.2575
|  | 76.0229 | 17.4184 |  | 76.0736 | 92.2585
|  | 75.8286 | 17.5133 |  | 75.8792 | 92.2595
|  | 75.6344 | 17.6075 |  | 75.6849 | 92.2605
|  | 75.4401 | 17.7009 |  | 75.4905 | 92.2614
|  | 75.2459 | 17.7935 |  | 75.2961 | 92.2623
|  | 75.0516 | 17.8854 |  | 75.1017 | 92.2632
|  | 74.8574 | 17.9766 |  | 74.9073 | 92.264
|  | 74.6631 | 18.067 |  | 74.713 | 92.2647
|  | 74.4689 | 18.1566 |  | 74.5186 | 92.2654
|  | 74.2746 | 18.2455 |  | 74.3242 | 92.266
|  | 74.0804 | 18.3336 |  | 74.1298 | 92.2665
|  | 73.8861 | 18.421 |  | 73.9354 | 92.267
|  | 73.6919 | 18.5076 |  | 73.7411 | 92.2674
|  | 73.4977 | 18.5935 |  | 73.5467 | 92.2676
|  | 73.3034 | 18.6786 |  | 73.3523 | 92.2678
|  | 73.1092 | 18.763 |  | 73.1579 | 92.2679
|  | 72.9149 | 18.8466 |  | 72.9636 | 92.2679
|  | 72.7207 | 18.9295 |  | 72.7692 | 92.2678
|  | 72.5264 | 19.0116 |  | 72.5748 | 92.2676
|  | 72.3322 | 19.0929 |  | 72.3804 | 92.2673
|  | 72.1379 | 19.1735 |  | 72.186 | 92.2669
|  | 71.9437 | 19.2534 |  | 71.9917 | 92.2663
|  | 71.7494 | 19.3325 |  | 71.7973 | 92.2657
|  | 71.5552 | 19.4108 |  | 71.6029 | 92.2649
|  | 71.3609 | 19.4884 |  | 71.4085 | 92.264
|  | 71.1667 | 19.5652 |  | 71.2141 | 92.263
|  | 70.9724 | 19.6413 |  | 71.0198 | 92.2619
|  | 70.7782 | 19.7166 |  | 70.8254 | 92.2606
|  | 70.5839 | 19.7912 |  | 70.631 | 92.2593
|  | 70.3897 | 19.865 |  | 70.4366 | 92.2578
|  | 70.1954 | 19.9381 |  | 70.2422 | 92.2562
|  | 70.0012 | 20.0104 |  | 70.0479 | 92.2544
|  | 69.8069 | 20.082 |  | 69.8535 | 92.2526
|  | 69.6127 | 20.1528 |  | 69.6591 | 92.2506
|  | 69.4184 | 20.2228 |  | 69.4647 | 92.2485
|  | 69.2242 | 20.2921 |  | 69.2704 | 92.2463
|  | 69.0299 | 20.3607 |  | 69.076 | 92.244
|  | 68.8357 | 20.4285 |  | 68.8816 | 92.2415
|  | 68.6414 | 20.4955 |  | 68.6872 | 92.239
|  | 68.4472 | 20.5618 |  | 68.4928 | 92.2363
|  | 68.2529 | 20.6273 |  | 68.2985 | 92.2335
|  | 68.0587 | 20.6921 |  | 68.1041 | 92.2307
|  | 67.8644 | 20.7561 |  | 67.9097 | 92.2277
|  | 67.6702 | 20.8194 |  | 67.7153 | 92.2246
|  | 67.4759 | 20.8819 |  | 67.5209 | 92.2215
|  | 67.2817 | 20.9437 |  | 67.3266 | 92.2182
|  | 67.0874 | 21.0047 |  | 67.1322 | 92.2149
|  | 66.8932 | 21.065 |  | 66.9378 | 92.2115
|  | 66.6989 | 21.1245 |  | 66.7434 | 92.208
|  | 66.5047 | 21.1832 |  | 66.549 | 92.2044
|  | 66.3104 | 21.2412 |  | 66.3547 | 92.2008
|  | 66.1162 | 21.2985 |  | 66.1603 | 92.1971
|  | 65.9219 | 21.355 |  | 65.9659 | 92.1933
|  | 65.7277 | 21.4107 |  | 65.7715 | 92.1895
|  | 65.5334 | 21.4657 |  | 65.5772 | 92.1857
|  | 65.3392 | 21.5199 |  | 65.3828 | 92.1818
|  | 65.1449 | 21.5734 |  | 65.1884 | 92.1779
|  | 64.9507 | 21.6261 |  | 64.994 | 92.1739
|  | 64.7564 | 21.6781 |  | 64.7996 | 92.1699
|  | 64.5622 | 21.7293 |  | 64.6053 | 92.1659
|  | 64.3679 | 21.7798 |  | 64.4109 | 92.1618
|  | 64.1737 | 21.8295 |  | 64.2165 | 92.1578
|  | 63.9794 | 21.8785 |  | 64.0221 | 92.1537
|  | 63.7852 | 21.9267 |  | 63.8277 | 92.1497
|  | 63.5909 | 21.9741 |  | 63.6334 | 92.1456
|  | 63.3967 | 22.0209 |  | 63.439 | 92.1416
|  | 63.2024 | 22.0668 |  | 63.2446 | 92.1376
|  | 63.0082 | 22.112 |  | 63.0502 | 92.1335
|  | 62.8139 | 22.1564 |  | 62.8558 | 92.1296
|  | 62.6197 | 22.2001 |  | 62.6615 | 92.1256
|  | 62.4254 | 22.2431 |  | 62.4671 | 92.1217
|  | 62.2312 | 22.2852 |  | 62.2727 | 92.1178
|  | 62.0369 | 22.3267 |  | 62.0783 | 92.1139
|  | 61.8427 | 22.3674 |  | 61.884 | 92.1101
|  | 61.6484 | 22.4073 |  | 61.6896 | 92.1064
|  | 61.4542 | 22.4464 |  | 61.4952 | 92.1027
|  | 61.2599 | 22.4849 |  | 61.3008 | 92.099
|  | 61.0657 | 22.5225 |  | 61.1064 | 92.0954
|  | 60.8714 | 22.5594 |  | 60.9121 | 92.0919
|  | 60.6772 | 22.5956 |  | 60.7177 | 92.0885
|  | 60.4829 | 22.631 |  | 60.5233 | 92.0851
|  | 60.2887 | 22.6656 |  | 60.3289 | 92.0818
|  | 60.0944 | 22.6995 |  | 60.1345 | 92.0786
|  | 59.9002 | 22.7327 |  | 59.9402 | 92.0754
|  | 59.706 | 22.7651 |  | 59.7458 | 92.0724
|  | 59.5117 | 22.7967 |  | 59.5514 | 92.0694
|  | 59.3175 | 22.8276 |  | 59.357 | 92.0665
|  | 59.1232 | 22.8577 |  | 59.1626 | 92.0637
|  | 58.929 | 22.8871 |  | 58.9683 | 92.061
|  | 58.7347 | 22.9157 |  | 58.7739 | 92.0583
|  | 58.5405 | 22.9436 |  | 58.5795 | 92.0558
|  | 58.3462 | 22.9707 |  | 58.3851 | 92.0533
|  | 58.152 | 22.9971 |  | 58.1908 | 92.051
|  | 57.9577 | 23.0227 |  | 57.9964 | 92.0487
|  | 57.7635 | 23.0475 |  | 57.802 | 92.0465
|  | 57.5692 | 23.0717 |  | 57.6076 | 92.0444
|  | 57.375 | 23.095 |  | 57.4132 | 92.0425
|  | 57.1807 | 23.1176 |  | 57.2189 | 92.0405
|  | 56.9865 | 23.1394 |  | 57.0245 | 92.0387
|  | 56.7922 | 23.1605 |  | 56.8301 | 92.037
|  | 56.598 | 23.1809 |  | 56.6357 | 92.0353
|  | 56.4037 | 23.2005 |  | 56.4413 | 92.0338
|  | 56.2095 | 23.2193 |  | 56.247 | 92.0323
|  | 56.0152 | 23.2374 |  | 56.0526 | 92.0309
|  | 55.821 | 23.2547 |  | 55.8582 | 92.0296
|  | 55.6267 | 23.2713 |  | 55.6638 | 92.0283
|  | 55.4325 | 23.2871 |  | 55.4694 | 92.0272
|  | 55.2382 | 23.3021 |  | 55.2751 | 92.0261
|  | 55.044 | 23.3165 |  | 55.0807 | 92.025
|  | 54.8497 | 23.33 |  | 54.8863 | 92.0241
|  | 54.6555 | 23.3428 |  | 54.6919 | 92.0232
|  | 54.4612 | 23.3549 |  | 54.4976 | 92.0223
|  | 54.267 | 23.3662 |  | 54.3032 | 92.0215
|  | 54.0727 | 23.3767 |  | 54.1088 | 92.0208
|  | 53.8785 | 23.3865 |  | 53.9144 | 92.0201
|  | 53.6842 | 23.3956 |  | 53.72 | 92.0194
|  | 53.49 | 23.4038 |  | 53.5257 | 92.0188
|  | 53.2957 | 23.4114 |  | 53.3313 | 92.0183
|  | 53.1015 | 23.4182 |  | 53.1369 | 92.0177
|  | 52.9072 | 23.4242 |  | 52.9425 | 92.0172
|  | 52.713 | 23.4295 |  | 52.7481 | 92.0167
|  | 52.5187 | 23.434 |  | 52.5538 | 92.0163
|  | 52.3245 | 23.4377 |  | 52.3594 | 92.0158
|  | 52.1302 | 23.4407 |  | 52.165 | 92.0154
|  | 51.936 | 23.443 |  | 51.9706 | 92.015
|  | 51.7417 | 23.4445 |  | 51.7763 | 92.0146
|  | 51.5475 | 23.4453 |  | 51.5819 | 92.0141
|  | 51.3532 | 23.4453 |  | 51.3875 | 92.0137
|  | 51.159 | 23.4445 |  | 51.1931 | 92.0133
|  | 50.9647 | 23.443 |  | 50.9987 | 92.0129
|  | 50.7705 | 23.4407 |  | 50.8044 | 92.0124
|  | 50.5762 | 23.4377 |  | 50.61 | 92.0119
|  | 50.382 | 23.434 |  | 50.4156 | 92.0115
|  | 50.1877 | 23.4295 |  | 50.2212 | 92.0109
|  | 49.9935 | 23.4242 |  | 50.0268 | 92.0104
|  | 49.7992 | 23.4182 |  | 49.8325 | 92.0098
|  | 49.605 | 23.4114 |  | 49.6381 | 92.0092
|  | 49.4107 | 23.4038 |  | 49.4437 | 92.0086
|  | 49.2165 | 23.3956 |  | 49.2493 | 92.0079
|  | 49.0222 | 23.3865 |  | 49.0549 | 92.0071
|  | 48.828 | 23.3767 |  | 48.8606 | 92.0064
|  | 48.6337 | 23.3662 |  | 48.6662 | 92.0055
|  | 48.4395 | 23.3549 |  | 48.4718 | 92.0047
|  | 48.2452 | 23.3428 |  | 48.2774 | 92.0037
|  | 48.051 | 23.33 |  | 48.0831 | 92.0028
|  | 47.8567 | 23.3165 |  | 47.8887 | 92.0017
|  | 47.6625 | 23.3021 |  | 47.6943 | 92.0006
|  | 47.4682 | 23.2871 |  | 47.4999 | 91.9995
|  | 47.274 | 23.2713 |  | 47.3055 | 91.9983
|  | 47.0797 | 23.2547 |  | 47.1112 | 91.997
|  | 46.8855 | 23.2374 |  | 46.9168 | 91.9957
|  | 46.6912 | 23.2193 |  | 46.7224 | 91.9943
|  | 46.497 | 23.2005 |  | 46.528 | 91.9928
|  | 46.3027 | 23.1809 |  | 46.3336 | 91.9913
|  | 46.1085 | 23.1605 |  | 46.1393 | 91.9897
|  | 45.9143 | 23.1394 |  | 45.9449 | 91.9881
|  | 45.72 | 23.1176 |  | 45.7505 | 91.9864
|  | 45.5258 | 23.095 |  | 45.5561 | 91.9847
|  | 45.3315 | 23.0717 |  | 45.3617 | 91.9829
|  | 45.1373 | 23.0475 |  | 45.1674 | 91.981
|  | 44.943 | 23.0227 |  | 44.973 | 91.9791
|  | 44.7488 | 22.9971 |  | 44.7786 | 91.9771
|  | 44.5545 | 22.9707 |  | 44.5842 | 91.975
|  | 44.3603 | 22.9436 |  | 44.3899 | 91.973
|  | 44.166 | 22.9157 |  | 44.1955 | 91.9708
|  | 43.9718 | 22.8871 |  | 44.0011 | 91.9687
|  | 43.7775 | 22.8577 |  | 43.8067 | 91.9664
|  | 43.5833 | 22.8276 |  | 43.6123 | 91.9642
|  | 43.389 | 22.7967 |  | 43.418 | 91.9619
|  | 43.1948 | 22.7651 |  | 43.2236 | 91.9595
|  | 43.0005 | 22.7327 |  | 43.0292 | 91.9572
|  | 42.8063 | 22.6995 |  | 42.8348 | 91.9548
|  | 42.612 | 22.6656 |  | 42.6404 | 91.9524
|  | 42.4178 | 22.631 |  | 42.4461 | 91.9499
|  | 42.2235 | 22.5956 |  | 42.2517 | 91.9475
|  | 42.0293 | 22.5594 |  | 42.0573 | 91.945
|  | 41.835 | 22.5225 |  | 41.8629 | 91.9425
|  | 41.6408 | 22.4849 |  | 41.6685 | 91.94
|  | 41.4465 | 22.4464 |  | 41.4742 | 91.9375
|  | 41.2523 | 22.4073 |  | 41.2798 | 91.935
|  | 41.058 | 22.3674 |  | 41.0854 | 91.9325
|  | 40.8638 | 22.3267 |  | 40.891 | 91.93
|  | 40.6695 | 22.2852 |  | 40.6967 | 91.9275
|  | 40.4753 | 22.2431 |  | 40.5023 | 91.9251
|  | 40.281 | 22.2001 |  | 40.3079 | 91.9226
|  | 40.0868 | 22.1564 |  | 40.1135 | 91.9202
|  | 39.8925 | 22.112 |  | 39.9191 | 91.9178
|  | 39.6983 | 22.0668 |  | 39.7248 | 91.9154
|  | 39.504 | 22.0209 |  | 39.5304 | 91.9131
|  | 39.3098 | 21.9741 |  | 39.336 | 91.9108
|  | 39.1155 | 21.9267 |  | 39.1416 | 91.9085
|  | 38.9213 | 21.8785 |  | 38.9472 | 91.9063
|  | 38.727 | 21.8295 |  | 38.7529 | 91.9041
|  | 38.5328 | 21.7798 |  | 38.5585 | 91.902
|  | 38.3385 | 21.7293 |  | 38.3641 | 91.8999
|  | 38.1443 | 21.6781 |  | 38.1697 | 91.8979
|  | 37.95 | 21.6261 |  | 37.9753 | 91.8959
|  | 37.7558 | 21.5734 |  | 37.781 | 91.894
|  | 37.5615 | 21.5199 |  | 37.5866 | 91.8922
|  | 37.3673 | 21.4657 |  | 37.3922 | 91.8904
|  | 37.173 | 21.4107 |  | 37.1978 | 91.8886
|  | 36.9788 | 21.355 |  | 37.0035 | 91.887
|  | 36.7845 | 21.2985 |  | 36.8091 | 91.8854
|  | 36.5903 | 21.2412 |  | 36.6147 | 91.8838
|  | 36.396 | 21.1832 |  | 36.4203 | 91.8824
|  | 36.2018 | 21.1245 |  | 36.2259 | 91.881
|  | 36.0075 | 21.065 |  | 36.0316 | 91.8796
|  | 35.8133 | 21.0047 |  | 35.8372 | 91.8784
|  | 35.619 | 20.9437 |  | 35.6428 | 91.8772
|  | 35.4248 | 20.8819 |  | 35.4484 | 91.876
|  | 35.2305 | 20.8194 |  | 35.254 | 91.875
|  | 35.0363 | 20.7561 |  | 35.0597 | 91.874
|  | 34.842 | 20.6921 |  | 34.8653 | 91.873
|  | 34.6478 | 20.6273 |  | 34.6709 | 91.8721
|  | 34.4535 | 20.5618 |  | 34.4765 | 91.8713
|  | 34.2593 | 20.4955 |  | 34.2822 | 91.8705
|  | 34.065 | 20.4285 |  | 34.0878 | 91.8698
|  | 33.8708 | 20.3607 |  | 33.8934 | 91.8692
|  | 33.6765 | 20.2921 |  | 33.699 | 91.8685
|  | 33.4823 | 20.2228 |  | 33.5046 | 91.868
|  | 33.288 | 20.1528 |  | 33.3103 | 91.8674
|  | 33.0938 | 20.082 |  | 33.1159 | 91.8669
|  | 32.8995 | 20.0104 |  | 32.9215 | 91.8665
|  | 32.7053 | 19.9381 |  | 32.7271 | 91.866
|  | 32.511 | 19.865 |  | 32.5327 | 91.8656
|  | 32.3168 | 19.7912 |  | 32.3384 | 91.8652
|  | 32.1226 | 19.7166 |  | 32.144 | 91.8648
|  | 31.9283 | 19.6413 |  | 31.9496 | 91.8645
|  | 31.7341 | 19.5652 |  | 31.7552 | 91.8641
|  | 31.5398 | 19.4884 |  | 31.5608 | 91.8637
|  | 31.3456 | 19.4108 |  | 31.3665 | 91.8633
|  | 31.1513 | 19.3325 |  | 31.1721 | 91.8629
|  | 30.9571 | 19.2534 |  | 30.9777 | 91.8625
|  | 30.7628 | 19.1735 |  | 30.7833 | 91.8621
|  | 30.5686 | 19.0929 |  | 30.589 | 91.8616
|  | 30.3743 | 19.0116 |  | 30.3946 | 91.8611
|  | 30.1801 | 18.9295 |  | 30.2002 | 91.8606
|  | 29.9858 | 18.8466 |  | 30.0058 | 91.86
|  | 29.7916 | 18.763 |  | 29.8114 | 91.8594
|  | 29.5973 | 18.6786 |  | 29.6171 | 91.8587
|  | 29.4031 | 18.5935 |  | 29.4227 | 91.8579
|  | 29.2088 | 18.5076 |  | 29.2283 | 91.857
|  | 29.0146 | 18.421 |  | 29.0339 | 91.8561
|  | 28.8203 | 18.3336 |  | 28.8395 | 91.8551
|  | 28.6261 | 18.2455 |  | 28.6452 | 91.8541
|  | 28.4318 | 18.1566 |  | 28.4508 | 91.8529
|  | 28.2376 | 18.067 |  | 28.2564 | 91.8516
|  | 28.0433 | 17.9766 |  | 28.062 | 91.8502
|  | 27.8491 | 17.8854 |  | 27.8676 | 91.8488
|  | 27.6548 | 17.7935 |  | 27.6733 | 91.8472
|  | 27.4606 | 17.7009 |  | 27.4789 | 91.8455
|  | 27.2663 | 17.6075 |  | 27.2845 | 91.8437
|  | 27.0721 | 17.5133 |  | 27.0901 | 91.8418
|  | 26.8778 | 17.4184 |  | 26.8958 | 91.8397
|  | 26.6836 | 17.3228 |  | 26.7014 | 91.8376
|  | 26.4893 | 17.2263 |  | 26.507 | 91.8353
|  | 26.2951 | 17.1292 |  | 26.3126 | 91.8329
|  | 26.1008 | 17.0312 |  | 26.1182 | 91.8303
|  | 25.9066 | 16.9326 |  | 25.9239 | 91.8277
|  | 25.7123 | 16.8331 |  | 25.7295 | 91.8249
|  | 25.5181 | 16.733 |  | 25.5351 | 91.822
|  | 25.3238 | 16.632 |  | 25.3407 | 91.819
|  | 25.1296 | 16.5303 |  | 25.1463 | 91.8158
|  | 24.9353 | 16.4279 |  | 24.952 | 91.8126
|  | 24.7411 | 16.3247 |  | 24.7576 | 91.8092
|  | 24.5468 | 16.2207 |  | 24.5632 | 91.8057
|  | 24.3526 | 16.116 |  | 24.3688 | 91.8022
|  | 24.1583 | 16.0106 |  | 24.1744 | 91.7985
|  | 23.9641 | 15.9044 |  | 23.9801 | 91.7947
|  | 23.7698 | 15.7974 |  | 23.7857 | 91.7909
|  | 23.5756 | 15.6897 |  | 23.5913 | 91.787
|  | 23.3813 | 15.5812 |  | 23.3969 | 91.783
|  | 23.1871 | 15.472 |  | 23.2026 | 91.779
|  | 22.9928 | 15.362 |  | 23.0082 | 91.7749
|  | 22.7986 | 15.2513 |  | 22.8138 | 91.7708
|  | 22.6043 | 15.1398 |  | 22.6194 | 91.7667
|  | 22.4101 | 15.0276 |  | 22.425 | 91.7625
|  | 22.2158 | 14.9146 |  | 22.2307 | 91.7584
|  | 22.0216 | 14.8008 |  | 22.0363 | 91.7543
|  | 21.8273 | 14.6863 |  | 21.8419 | 91.7502
|  | 21.6331 | 14.5711 |  | 21.6475 | 91.7461
|  | 21.4388 | 14.4551 |  | 21.4531 | 91.7421
|  | 21.2446 | 14.3383 |  | 21.2588 | 91.7382
|  | 21.0503 | 14.2208 |  | 21.0644 | 91.7344
|  | 20.8561 | 14.1026 |  | 20.87 | 91.7307
|  | 20.6618 | 13.9835 |  | 20.6756 | 91.7271
|  | 20.4676 | 13.8638 |  | 20.4812 | 91.7237
|  | 20.2733 | 13.7433 |  | 20.2869 | 91.7204
|  | 20.0791 | 13.622 |  | 20.0925 | 91.7173
|  | 19.8848 | 13.5 |  | 19.8981 | 91.7144
|  | 19.6906 | 13.3772 |  | 19.7037 | 91.7118
|  | 19.4963 | 13.2536 |  | 19.5094 | 91.7094
|  | 19.3021 | 13.1294 |  | 19.315 | 91.7073
|  | 19.1078 | 13.0043 |  | 19.1206 | 91.7054
|  | 18.9136 | 12.8785 |  | 18.9262 | 91.7039
|  | 18.7193 | 12.752 |  | 18.7318 | 91.7026
|  | 18.5251 | 12.6247 |  | 18.5375 | 91.7018
|  | 18.3309 | 12.4966 |  | 18.3431 | 91.7013
|  | 18.1366 | 12.3678 |  | 18.1487 | 91.7012
|  | 17.9424 | 12.2382 |  | 17.9543 | 91.7015
|  | 17.7481 | 12.1079 |  | 17.7599 | 91.7022
|  | 17.5539 | 11.9769 |  | 17.5656 | 91.7034
|  | 17.3596 | 11.845 |  | 17.3712 | 91.705
|  | 17.1654 | 11.7125 |  | 17.1768 | 91.7072
|  | 16.9711 | 11.5791 |  | 16.9824 | 91.7098
|  | 16.7769 | 11.4451 |  | 16.788 | 91.713
|  | 16.5826 | 11.3102 |  | 16.5937 | 91.7167
|  | 16.3884 | 11.1746 |  | 16.3993 | 91.721
|  | 16.1941 | 11.0383 |  | 16.2049 | 91.7259
|  | 15.9999 | 10.9012 |  | 16.0105 | 91.7313
|  | 15.8056 | 10.7634 |  | 15.8162 | 91.7374
|  | 15.6114 | 10.6248 |  | 15.6218 | 91.7441
|  | 15.4171 | 10.4854 |  | 15.4274 | 91.7514
|  | 15.2229 | 10.3453 |  | 15.233 | 91.7593
|  | 15.0286 | 10.2044 |  | 15.0386 | 91.7679
|  | 14.8344 | 10.0628 |  | 14.8443 | 91.7771
|  | 14.6401 | 9.9205 |  | 14.6499 | 91.787
|  | 14.4459 | 9.7773 |  | 14.4555 | 91.7976
|  | 14.2516 | 9.6335 |  | 14.2611 | 91.8088
|  | 14.0574 | 9.4888 |  | 14.0667 | 91.8207
|  | 13.8631 | 9.3435 |  | 13.8724 | 91.8333
|  | 13.6689 | 9.1973 |  | 13.678 | 91.8465
|  | 13.4746 | 9.0504 |  | 13.4836 | 91.8604
|  | 13.2804 | 8.9028 |  | 13.2892 | 91.8749
|  | 13.0861 | 8.7544 |  | 13.0949 | 91.8901
|  | 12.8919 | 8.6053 |  | 12.9005 | 91.9059
|  | 12.6976 | 8.4554 |  | 12.7061 | 91.9223
|  | 12.5034 | 8.3047 |  | 12.5117 | 91.9393
|  | 12.3091 | 8.1533 |  | 12.3173 | 91.9569
|  | 12.1149 | 8.0011 |  | 12.123 | 91.9751
|  | 11.9206 | 7.8482 |  | 11.9286 | 91.9938
|  | 11.7264 | 7.6946 |  | 11.7342 | 92.013
|  | 11.5321 | 7.5401 |  | 11.5398 | 92.0328
|  | 11.3379 | 7.385 |  | 11.3454 | 92.053
|  | 11.1436 | 7.2291 |  | 11.1511 | 92.0736
|  | 10.9494 | 7.0724 |  | 10.9567 | 92.0947
|  | 10.7551 | 6.9149 |  | 10.7623 | 92.1161
|  | 10.5609 | 6.7568 |  | 10.5679 | 92.1379
|  | 10.3666 | 6.5978 |  | 10.3735 | 92.16
|  | 10.1724 | 6.4381 |  | 10.1792 | 92.1823
|  | 9.9781 | 6.2777 |  | 9.9848 | 92.2049
|  | 9.7839 | 6.1165 |  | 9.7904 | 92.2277
|  | 9.5896 | 5.9545 |  | 9.596 | 92.2506
|  | 9.3954 | 5.7918 |  | 9.4017 | 92.2736
|  | 9.2011 | 5.6284 |  | 9.2073 | 92.2967
|  | 9.0069 | 5.4642 |  | 9.0129 | 92.3198
|  | 8.8126 | 5.2992 |  | 8.8185 | 92.3429
|  | 8.6184 | 5.1335 |  | 8.6241 | 92.3659
|  | 8.4241 | 4.967 |  | 8.4298 | 92.3888
|  | 8.2299 | 4.7998 |  | 8.2354 | 92.4115
|  | 8.0356 | 4.6318 |  | 8.041 | 92.4341
|  | 7.8414 | 4.4631 |  | 7.8466 | 92.4564
|  | 7.6471 | 4.2936 |  | 7.6522 | 92.4785
|  | 7.4529 | 4.1234 |  | 7.4579 | 92.5003
|  | 7.2586 | 3.9524 |  | 7.2635 | 92.5217
|  | 7.0644 | 3.7806 |  | 7.0691 | 92.5429
|  | 6.8701 | 3.6081 |  | 6.8747 | 92.5636
|  | 6.6759 | 3.4349 |  | 6.6803 | 92.5839
|  | 6.4816 | 3.2609 |  | 6.486 | 92.6039
|  | 6.2874 | 3.0861 |  | 6.2916 | 92.6234
|  | 6.0931 | 2.9106 |  | 6.0972 | 92.6426
|  | 5.8989 | 2.7343 |  | 5.9028 | 92.6613
|  | 5.7046 | 2.5573 |  | 5.7085 | 92.6797
|  | 5.5104 | 2.3796 |  | 5.5141 | 92.6977
|  | 5.3161 | 2.201 |  | 5.3197 | 92.7154
|  | 5.1219 | 2.0218 |  | 5.1253 | 92.7328
|  | 4.9276 | 1.8417 |  | 4.9309 | 92.7501
|  | 4.7334 | 1.6609 |  | 4.7366 | 92.7672
|  | 4.5392 | 1.4794 |  | 4.5422 | 92.7843
|  | 4.3449 | 1.2971 |  | 4.3478 | 92.8014
|  | 4.1507 | 1.1141 |  | 4.1534 | 92.8187
|  | 3.9564 | 0.93028 |  | 3.959 | 92.8363
|  | 3.7622 | 0.74573 |  | 3.7647 | 92.8544
|  | 3.5679 | 0.56043 |  | 3.5703 | 92.8731
|  | 3.3737 | 0.37437 |  | 3.3759 | 92.8927
|  | 3.1794 | 0.18756 |  | 3.1815 | 92.9134
|  | 2.9274 | 0 |  | 2.9293 | 92.9219

## Data (hidden)
Speed (RPM) | Torque (Nm) | P In (W) | P Out (W) | Efficiency (%) | Current (A) | Speed Volt (V)
0 | 0.62074 | 1099.0711 | 0 | 0 | 90.9838 | 11.9903
31.7936 | 0.61949 | 1096.9344 | 2.0632 | 0.18809 | 90.8069 | 11.9911
63.5872 | 0.61825 | 1094.7976 | 4.1181 | 0.37615 | 90.63 | 11.9918
95.3809 | 0.61701 | 1092.6609 | 6.1647 | 0.56419 | 90.4532 | 11.9923
127.1745 | 0.61576 | 1090.5241 | 8.203 | 0.75221 | 90.2763 | 11.9927
158.9681 | 0.61452 | 1088.3874 | 10.2331 | 0.9402 | 90.0994 | 11.9929
190.7617 | 0.61327 | 1086.2507 | 12.2548 | 1.1282 | 89.9225 | 11.9931
222.5553 | 0.61203 | 1084.1139 | 14.2683 | 1.3161 | 89.7456 | 11.9932
254.349 | 0.61079 | 1081.9772 | 16.2735 | 1.504 | 89.5687 | 11.9932
286.1426 | 0.60954 | 1079.8404 | 18.2704 | 1.692 | 89.3919 | 11.9932
317.9362 | 0.6083 | 1077.7037 | 20.259 | 1.8798 | 89.215 | 11.9932
349.7298 | 0.60705 | 1075.5669 | 22.2393 | 2.0677 | 89.0381 | 11.993
381.5234 | 0.60581 | 1073.4302 | 24.2113 | 2.2555 | 88.8612 | 11.9929
413.317 | 0.60457 | 1071.2935 | 26.1751 | 2.4433 | 88.6843 | 11.9928
445.1107 | 0.60332 | 1069.1567 | 28.1306 | 2.6311 | 88.5074 | 11.9926
476.9043 | 0.60208 | 1067.02 | 30.0777 | 2.8189 | 88.3305 | 11.9925
508.6979 | 0.60083 | 1064.8832 | 32.0166 | 3.0066 | 88.1537 | 11.9923
540.4915 | 0.59959 | 1062.7465 | 33.9472 | 3.1943 | 87.9768 | 11.9921
572.2851 | 0.59835 | 1060.6097 | 35.8696 | 3.382 | 87.7999 | 11.992
604.0788 | 0.5971 | 1058.473 | 37.7836 | 3.5696 | 87.623 | 11.9918
635.8724 | 0.59586 | 1056.3363 | 39.6894 | 3.7573 | 87.4461 | 11.9917
667.666 | 0.59461 | 1054.1995 | 41.5868 | 3.9449 | 87.2692 | 11.9916
699.4596 | 0.59337 | 1052.0628 | 43.476 | 4.1325 | 87.0924 | 11.9915
731.2532 | 0.59213 | 1049.926 | 45.3569 | 4.32 | 86.9155 | 11.9914
763.0469 | 0.59088 | 1047.7893 | 47.2295 | 4.5075 | 86.7386 | 11.9913
794.8405 | 0.58964 | 1045.6526 | 49.0938 | 4.695 | 86.5617 | 11.9913
826.6341 | 0.5884 | 1043.5158 | 50.9499 | 4.8825 | 86.3848 | 11.9913
858.4277 | 0.58715 | 1041.3791 | 52.7976 | 5.07 | 86.2079 | 11.9912
890.2213 | 0.58591 | 1039.2423 | 54.6371 | 5.2574 | 86.031 | 11.9912
922.0149 | 0.58466 | 1037.1056 | 56.4683 | 5.4448 | 85.8542 | 11.9913
953.8086 | 0.58342 | 1034.9688 | 58.2912 | 5.6322 | 85.6773 | 11.9913
985.6022 | 0.58218 | 1032.8321 | 60.1058 | 5.8195 | 85.5004 | 11.9913
1017.3958 | 0.58093 | 1030.6954 | 61.9121 | 6.0068 | 85.3235 | 11.9914
1049.1894 | 0.57969 | 1028.5586 | 63.7101 | 6.1941 | 85.1466 | 11.9915
1080.983 | 0.57844 | 1026.4219 | 65.4999 | 6.3814 | 84.9697 | 11.9915
1112.7767 | 0.5772 | 1024.2851 | 67.2813 | 6.5686 | 84.7928 | 11.9916
1144.5703 | 0.57596 | 1022.1484 | 69.0545 | 6.7558 | 84.616 | 11.9917
1176.3639 | 0.57471 | 1020.0116 | 70.8194 | 6.943 | 84.4391 | 11.9918
1208.1575 | 0.57347 | 1017.8749 | 72.576 | 7.1302 | 84.2622 | 11.9919
1239.9511 | 0.57222 | 1015.7382 | 74.3243 | 7.3173 | 84.0853 | 11.992
1271.7448 | 0.57098 | 1013.6014 | 76.0644 | 7.5044 | 83.9084 | 11.9921
1303.5384 | 0.56974 | 1011.4647 | 77.7961 | 7.6914 | 83.7315 | 11.9922
1335.332 | 0.56849 | 1009.3279 | 79.5196 | 7.8785 | 83.5547 | 11.9924
1367.1256 | 0.56725 | 1007.1912 | 81.2348 | 8.0655 | 83.3778 | 11.9925
1398.9192 | 0.566 | 1005.0545 | 82.9416 | 8.2525 | 83.2009 | 11.9926
1430.7129 | 0.56476 | 1002.9177 | 84.6402 | 8.4394 | 83.024 | 11.9927
1462.5065 | 0.56352 | 1000.781 | 86.3306 | 8.6263 | 82.8471 | 11.9928
1494.3001 | 0.56227 | 998.6442 | 88.0126 | 8.8132 | 82.6702 | 11.9928
1526.0937 | 0.56103 | 996.5075 | 89.6863 | 9.0001 | 82.4933 | 11.9929
1557.8873 | 0.55978 | 994.3707 | 91.3518 | 9.1869 | 82.3165 | 11.993
1589.6809 | 0.55854 | 992.234 | 93.009 | 9.3737 | 82.1396 | 11.9931
1621.4746 | 0.5573 | 990.0973 | 94.6579 | 9.5605 | 81.9627 | 11.9931
1653.2682 | 0.55605 | 987.9605 | 96.2985 | 9.7472 | 81.7858 | 11.9932
1685.0618 | 0.55481 | 985.8238 | 97.9308 | 9.9339 | 81.6089 | 11.9932
1716.8554 | 0.55356 | 983.687 | 99.5548 | 10.1206 | 81.432 | 11.9932
1748.649 | 0.55232 | 981.5503 | 101.1706 | 10.3072 | 81.2552 | 11.9933
1780.4427 | 0.55108 | 979.4135 | 102.778 | 10.4938 | 81.0783 | 11.9933
1812.2363 | 0.54983 | 977.2768 | 104.3772 | 10.6804 | 80.9014 | 11.9933
1844.0299 | 0.54859 | 975.1401 | 105.9681 | 10.867 | 80.7245 | 11.9933
1875.8235 | 0.54734 | 973.0033 | 107.5507 | 11.0535 | 80.5476 | 11.9932
1907.6171 | 0.5461 | 970.8666 | 109.125 | 11.24 | 80.3707 | 11.9932
1939.4108 | 0.54486 | 968.7298 | 110.691 | 11.4264 | 80.1938 | 11.9932
1971.2044 | 0.54361 | 966.5931 | 112.2488 | 11.6128 | 80.017 | 11.9931
2002.998 | 0.54237 | 964.4563 | 113.7983 | 11.7992 | 79.8401 | 11.9931
2034.7916 | 0.54112 | 962.3196 | 115.3394 | 11.9856 | 79.6632 | 11.993
2066.5852 | 0.53988 | 960.1829 | 116.8723 | 12.1719 | 79.4863 | 11.9929
2098.3788 | 0.53864 | 958.0461 | 118.3969 | 12.3582 | 79.3094 | 11.9929
2130.1725 | 0.53739 | 955.9094 | 119.9132 | 12.5444 | 79.1325 | 11.9928
2161.9661 | 0.53615 | 953.7726 | 121.4213 | 12.7306 | 78.9557 | 11.9927
2193.7597 | 0.5349 | 951.6359 | 122.921 | 12.9168 | 78.7788 | 11.9926
2225.5533 | 0.53366 | 949.4992 | 124.4125 | 13.103 | 78.6019 | 11.9925
2257.3469 | 0.53242 | 947.3624 | 125.8956 | 13.2891 | 78.425 | 11.9924
2289.1406 | 0.53117 | 945.2257 | 127.3705 | 13.4751 | 78.2481 | 11.9923
2320.9342 | 0.52993 | 943.0889 | 128.8371 | 13.6612 | 78.0712 | 11.9922
2352.7278 | 0.52868 | 940.9522 | 130.2954 | 13.8472 | 77.8943 | 11.9921
2384.5214 | 0.52744 | 938.8154 | 131.7455 | 14.0332 | 77.7175 | 11.992
2416.315 | 0.5262 | 936.6787 | 133.1872 | 14.2191 | 77.5406 | 11.9919
2448.1087 | 0.52495 | 934.542 | 134.6207 | 14.405 | 77.3637 | 11.9918
2479.9023 | 0.52371 | 932.4052 | 136.0458 | 14.5908 | 77.1868 | 11.9917
2511.6959 | 0.52247 | 930.2685 | 137.4627 | 14.7767 | 77.0099 | 11.9916
2543.4895 | 0.52122 | 928.1317 | 138.8713 | 14.9625 | 76.833 | 11.9915
2575.2831 | 0.51998 | 925.995 | 140.2716 | 15.1482 | 76.6561 | 11.9914
2607.0767 | 0.51873 | 923.8582 | 141.6637 | 15.3339 | 76.4793 | 11.9913
2638.8704 | 0.51749 | 921.7215 | 143.0474 | 15.5196 | 76.3024 | 11.9912
2670.664 | 0.51625 | 919.5848 | 144.4229 | 15.7052 | 76.1255 | 11.9911
2702.4576 | 0.515 | 917.448 | 145.79 | 15.8908 | 75.9486 | 11.9911
2734.2512 | 0.51376 | 915.3113 | 147.1489 | 16.0764 | 75.7717 | 11.991
2766.0448 | 0.51251 | 913.1745 | 148.4995 | 16.2619 | 75.5948 | 11.9909
2797.8385 | 0.51127 | 911.0378 | 149.8418 | 16.4474 | 75.418 | 11.9909
2829.6321 | 0.51003 | 908.901 | 151.1758 | 16.6328 | 75.2411 | 11.9908
2861.4257 | 0.50878 | 906.7643 | 152.5016 | 16.8182 | 75.0642 | 11.9908
2893.2193 | 0.50754 | 904.6276 | 153.819 | 17.0036 | 74.8873 | 11.9908
2925.0129 | 0.50629 | 902.4908 | 155.1282 | 17.1889 | 74.7104 | 11.9907
2956.8066 | 0.50505 | 900.3541 | 156.4291 | 17.3742 | 74.5335 | 11.9907
2988.6002 | 0.50381 | 898.2173 | 157.7217 | 17.5594 | 74.3566 | 11.9907
3020.3938 | 0.50256 | 896.0806 | 159.006 | 17.7446 | 74.1798 | 11.9907
3052.1874 | 0.50132 | 893.9439 | 160.282 | 17.9298 | 74.0029 | 11.9907
3083.981 | 0.50007 | 891.8071 | 161.5498 | 18.1149 | 73.826 | 11.9908
3115.7747 | 0.49883 | 889.6704 | 162.8092 | 18.2999 | 73.6491 | 11.9908
3147.5683 | 0.49759 | 887.5336 | 164.0604 | 18.485 | 73.4722 | 11.9908
3179.3619 | 0.49634 | 885.3969 | 165.3033 | 18.67 | 73.2953 | 11.9909
3211.1555 | 0.4951 | 883.2601 | 166.5379 | 18.8549 | 73.1185 | 11.9909
3242.9491 | 0.49385 | 881.1234 | 167.7642 | 19.0398 | 72.9416 | 11.991
3274.7427 | 0.49261 | 878.9867 | 168.9822 | 19.2247 | 72.7647 | 11.9911
3306.5364 | 0.49137 | 876.8499 | 170.1919 | 19.4095 | 72.5878 | 11.9912
3338.33 | 0.49012 | 874.7132 | 171.3934 | 19.5942 | 72.4109 | 11.9913
3370.1236 | 0.48888 | 872.5764 | 172.5866 | 19.779 | 72.234 | 11.9914
3401.9172 | 0.48763 | 870.4397 | 173.7714 | 19.9636 | 72.0571 | 11.9915
3433.7108 | 0.48639 | 868.3029 | 174.948 | 20.1483 | 71.8803 | 11.9916
3465.5045 | 0.48515 | 866.1662 | 176.1163 | 20.3329 | 71.7034 | 11.9917
3497.2981 | 0.4839 | 864.0295 | 177.2764 | 20.5174 | 71.5265 | 11.9918
3529.0917 | 0.48266 | 861.8927 | 178.4281 | 20.7019 | 71.3496 | 11.9919
3560.8853 | 0.48141 | 859.756 | 179.5716 | 20.8863 | 71.1727 | 11.9921
3592.6789 | 0.48017 | 857.6192 | 180.7067 | 21.0707 | 70.9958 | 11.9922
3624.4726 | 0.47893 | 855.4825 | 181.8336 | 21.2551 | 70.819 | 11.9923
3656.2662 | 0.47768 | 853.3457 | 182.9522 | 21.4394 | 70.6421 | 11.9925
3688.0598 | 0.47644 | 851.209 | 184.0625 | 21.6237 | 70.4652 | 11.9926
3719.8534 | 0.47519 | 849.0723 | 185.1645 | 21.8079 | 70.2883 | 11.9928
3751.647 | 0.47395 | 846.9355 | 186.2583 | 21.992 | 70.1114 | 11.9929
3783.4406 | 0.47271 | 844.7988 | 187.3437 | 22.1761 | 69.9345 | 11.993
3815.2343 | 0.47146 | 842.662 | 188.4209 | 22.3602 | 69.7576 | 11.9932
3847.0279 | 0.47022 | 840.5253 | 189.4898 | 22.5442 | 69.5808 | 11.9933
3878.8215 | 0.46897 | 838.3886 | 190.5503 | 22.7282 | 69.4039 | 11.9935
3910.6151 | 0.46773 | 836.2518 | 191.6026 | 22.9121 | 69.227 | 11.9936
3942.4087 | 0.46649 | 834.1151 | 192.6467 | 23.0959 | 69.0501 | 11.9937
3974.2024 | 0.46524 | 831.9783 | 193.6824 | 23.2797 | 68.8732 | 11.9939
4005.996 | 0.464 | 829.8416 | 194.7099 | 23.4635 | 68.6963 | 11.994
4037.7896 | 0.46275 | 827.7048 | 195.729 | 23.6472 | 68.5194 | 11.9941
4069.5832 | 0.46151 | 825.5681 | 196.7399 | 23.8308 | 68.3426 | 11.9942
4101.3768 | 0.46027 | 823.4314 | 197.7425 | 24.0144 | 68.1657 | 11.9943
4133.1705 | 0.45902 | 821.2946 | 198.7368 | 24.198 | 67.9888 | 11.9944
4164.9641 | 0.45778 | 819.1579 | 199.7228 | 24.3815 | 67.8119 | 11.9945
4196.7577 | 0.45653 | 817.0211 | 200.7005 | 24.5649 | 67.635 | 11.9946
4228.5513 | 0.45529 | 814.8844 | 201.67 | 24.7483 | 67.4581 | 11.9947
4260.3449 | 0.45405 | 812.7476 | 202.6312 | 24.9316 | 67.2813 | 11.9947
4292.1386 | 0.4528 | 810.6109 | 203.584 | 25.1149 | 67.1044 | 11.9948
4323.9322 | 0.45156 | 808.4742 | 204.5286 | 25.2981 | 66.9275 | 11.9948
4355.7258 | 0.45032 | 806.3374 | 205.4649 | 25.4813 | 66.7506 | 11.9948
4387.5194 | 0.44907 | 804.2007 | 206.3929 | 25.6644 | 66.5737 | 11.9948
4419.313 | 0.44783 | 802.0639 | 207.3127 | 25.8474 | 66.3968 | 11.9948
4451.1066 | 0.44658 | 799.9272 | 208.2241 | 26.0304 | 66.2199 | 11.9948
4482.9003 | 0.44534 | 797.7905 | 209.1273 | 26.2133 | 66.0431 | 11.9948
4514.6939 | 0.4441 | 795.6537 | 210.0222 | 26.3962 | 65.8662 | 11.9947
4546.4875 | 0.44285 | 793.517 | 210.9087 | 26.579 | 65.6893 | 11.9947
4578.2811 | 0.44161 | 791.3802 | 211.787 | 26.7617 | 65.5124 | 11.9946
4610.0747 | 0.44036 | 789.2435 | 212.6571 | 26.9444 | 65.3355 | 11.9945
4641.8684 | 0.43912 | 787.1067 | 213.5188 | 27.127 | 65.1586 | 11.9944
4673.662 | 0.43788 | 784.97 | 214.3722 | 27.3096 | 64.9818 | 11.9943
4705.4556 | 0.43663 | 782.8333 | 215.2174 | 27.4921 | 64.8049 | 11.9942
4737.2492 | 0.43539 | 780.6965 | 216.0543 | 27.6746 | 64.628 | 11.994
4769.0428 | 0.43414 | 778.5598 | 216.8829 | 27.8569 | 64.4511 | 11.9939
4800.8365 | 0.4329 | 776.423 | 217.7032 | 28.0392 | 64.2742 | 11.9937
4832.6301 | 0.43166 | 774.2863 | 218.5152 | 28.2215 | 64.0973 | 11.9935
4864.4237 | 0.43041 | 772.1495 | 219.3189 | 28.4037 | 63.9204 | 11.9933
4896.2173 | 0.42917 | 770.0128 | 220.1144 | 28.5858 | 63.7436 | 11.9931
4928.0109 | 0.42792 | 767.8761 | 220.9015 | 28.7679 | 63.5667 | 11.9928
4959.8045 | 0.42668 | 765.7393 | 221.6804 | 28.9499 | 63.3898 | 11.9926
4991.5982 | 0.42544 | 763.6026 | 222.451 | 29.1318 | 63.2129 | 11.9923
5023.3918 | 0.42419 | 761.4658 | 223.2133 | 29.3136 | 63.036 | 11.992
5055.1854 | 0.42295 | 759.3291 | 223.9673 | 29.4954 | 62.8591 | 11.9917
5086.979 | 0.4217 | 757.1923 | 224.713 | 29.6771 | 62.6823 | 11.9914
5118.7726 | 0.42046 | 755.0556 | 225.4505 | 29.8588 | 62.5054 | 11.9911
5150.5663 | 0.41922 | 752.9189 | 226.1796 | 30.0404 | 62.3285 | 11.9907
5182.3599 | 0.41797 | 750.7821 | 226.9005 | 30.2219 | 62.1516 | 11.9904
5214.1535 | 0.41673 | 748.6454 | 227.6131 | 30.4033 | 61.9747 | 11.99
5245.9471 | 0.41548 | 746.5086 | 228.3174 | 30.5847 | 61.7978 | 11.9896
5277.7407 | 0.41424 | 744.3719 | 229.0134 | 30.766 | 61.6209 | 11.9892
5309.5344 | 0.413 | 742.2352 | 229.7011 | 30.9472 | 61.4441 | 11.9888
5341.328 | 0.41175 | 740.0984 | 230.3806 | 31.1284 | 61.2672 | 11.9884
5373.1216 | 0.41051 | 737.9617 | 231.0517 | 31.3094 | 61.0903 | 11.9879
5404.9152 | 0.40926 | 735.8249 | 231.7146 | 31.4905 | 60.9134 | 11.9875
5436.7088 | 0.40802 | 733.6882 | 232.3692 | 31.6714 | 60.7365 | 11.987
5468.5024 | 0.40678 | 731.5514 | 233.0155 | 31.8522 | 60.5596 | 11.9866
5500.2961 | 0.40553 | 729.4147 | 233.6535 | 32.033 | 60.3827 | 11.9861
5532.0897 | 0.40429 | 727.278 | 234.2832 | 32.2137 | 60.2059 | 11.9856
5563.8833 | 0.40304 | 725.1412 | 234.9046 | 32.3943 | 60.029 | 11.9851
5595.6769 | 0.4018 | 723.0045 | 235.5178 | 32.5749 | 59.8521 | 11.9846
5627.4705 | 0.40056 | 720.8677 | 236.1227 | 32.7553 | 59.6752 | 11.9841
5659.2642 | 0.39931 | 718.731 | 236.7193 | 32.9357 | 59.4983 | 11.9836
5691.0578 | 0.39807 | 716.5942 | 237.3076 | 33.116 | 59.3214 | 11.9831
5722.8514 | 0.39682 | 714.4575 | 237.8876 | 33.2963 | 59.1446 | 11.9826
5754.645 | 0.39558 | 712.3208 | 238.4593 | 33.4764 | 58.9677 | 11.9821
5786.4386 | 0.39434 | 710.184 | 239.0227 | 33.6565 | 58.7908 | 11.9816
5818.2323 | 0.39309 | 708.0473 | 239.5779 | 33.8364 | 58.6139 | 11.981
5850.0259 | 0.39185 | 705.9105 | 240.1248 | 34.0163 | 58.437 | 11.9805
5881.8195 | 0.3906 | 703.7738 | 240.6633 | 34.1961 | 58.2601 | 11.98
5913.6131 | 0.38936 | 701.637 | 241.1936 | 34.3758 | 58.0832 | 11.9795
5945.4067 | 0.38812 | 699.5003 | 241.7156 | 34.5555 | 57.9064 | 11.9789
5977.2004 | 0.38687 | 697.3636 | 242.2294 | 34.735 | 57.7295 | 11.9784
6008.994 | 0.38563 | 695.2268 | 242.7348 | 34.9145 | 57.5526 | 11.9779
6040.7876 | 0.38438 | 693.0901 | 243.232 | 35.0938 | 57.3757 | 11.9774
6072.5812 | 0.38314 | 690.9533 | 243.7208 | 35.2731 | 57.1988 | 11.9768
6104.3748 | 0.3819 | 688.8166 | 244.2014 | 35.4523 | 57.0219 | 11.9763
6136.1684 | 0.38065 | 686.6799 | 244.6737 | 35.6314 | 56.8451 | 11.9758
6167.9621 | 0.37941 | 684.5431 | 245.1377 | 35.8104 | 56.6682 | 11.9753
6199.7557 | 0.37817 | 682.4064 | 245.5934 | 35.9893 | 56.4913 | 11.9748
6231.5493 | 0.37692 | 680.2696 | 246.0409 | 36.1681 | 56.3144 | 11.9743
6263.3429 | 0.37568 | 678.1329 | 246.48 | 36.3469 | 56.1375 | 11.9738
6295.1365 | 0.37443 | 675.9961 | 246.9109 | 36.5255 | 55.9606 | 11.9733
6326.9302 | 0.37319 | 673.8594 | 247.3335 | 36.704 | 55.7837 | 11.9729
6358.7238 | 0.37195 | 671.7227 | 247.7478 | 36.8824 | 55.6069 | 11.9724
6390.5174 | 0.3707 | 669.5859 | 248.1538 | 37.0608 | 55.43 | 11.972
6422.311 | 0.36946 | 667.4492 | 248.5515 | 37.239 | 55.2531 | 11.9715
6454.1046 | 0.36821 | 665.3124 | 248.9409 | 37.4171 | 55.0762 | 11.9711
6485.8983 | 0.36697 | 663.1757 | 249.3221 | 37.5952 | 54.8993 | 11.9706
6517.6919 | 0.36573 | 661.0389 | 249.6949 | 37.7731 | 54.7224 | 11.9702
6549.4855 | 0.36448 | 658.9022 | 250.0595 | 37.9509 | 54.5455 | 11.9698
6581.2791 | 0.36324 | 656.7655 | 250.4158 | 38.1287 | 54.3687 | 11.9694
6613.0727 | 0.36199 | 654.6287 | 250.7638 | 38.3063 | 54.1918 | 11.969
6644.8663 | 0.36075 | 652.492 | 251.1035 | 38.4838 | 54.0149 | 11.9686
6676.66 | 0.35951 | 650.3552 | 251.435 | 38.6612 | 53.838 | 11.9683
6708.4536 | 0.35826 | 648.2185 | 251.7581 | 38.8385 | 53.6611 | 11.9679
6740.2472 | 0.35702 | 646.0817 | 252.073 | 39.0156 | 53.4842 | 11.9676
6772.0408 | 0.35577 | 643.945 | 252.3796 | 39.1927 | 53.3074 | 11.9673
6803.8344 | 0.35453 | 641.8083 | 252.6779 | 39.3697 | 53.1305 | 11.9669
6835.6281 | 0.35329 | 639.6715 | 252.9679 | 39.5465 | 52.9536 | 11.9666
6867.4217 | 0.35204 | 637.5348 | 253.2496 | 39.7233 | 52.7767 | 11.9663
6899.2153 | 0.3508 | 635.398 | 253.523 | 39.8999 | 52.5998 | 11.966
6931.0089 | 0.34955 | 633.2613 | 253.7882 | 40.0764 | 52.4229 | 11.9658
6962.8025 | 0.34831 | 631.1246 | 254.045 | 40.2528 | 52.246 | 11.9655
6994.5962 | 0.34707 | 628.9878 | 254.2936 | 40.429 | 52.0692 | 11.9653
7026.3898 | 0.34582 | 626.8511 | 254.5339 | 40.6052 | 51.8923 | 11.965
7058.1834 | 0.34458 | 624.7143 | 254.7659 | 40.7812 | 51.7154 | 11.9648
7089.977 | 0.34333 | 622.5776 | 254.9896 | 40.9571 | 51.5385 | 11.9646
7121.7706 | 0.34209 | 620.4408 | 255.2051 | 41.1329 | 51.3616 | 11.9644
7153.5643 | 0.34085 | 618.3041 | 255.4122 | 41.3085 | 51.1847 | 11.9642
7185.3579 | 0.3396 | 616.1674 | 255.6111 | 41.484 | 51.0079 | 11.964
7217.1515 | 0.33836 | 614.0306 | 255.8016 | 41.6594 | 50.831 | 11.9638
7248.9451 | 0.33711 | 611.8939 | 255.9839 | 41.8347 | 50.6541 | 11.9637
7280.7387 | 0.33587 | 609.7571 | 256.1579 | 42.0098 | 50.4772 | 11.9635
7312.5323 | 0.33463 | 607.6204 | 256.3236 | 42.1848 | 50.3003 | 11.9634
7344.326 | 0.33338 | 605.4836 | 256.4811 | 42.3597 | 50.1234 | 11.9633
7376.1196 | 0.33214 | 603.3469 | 256.6302 | 42.5344 | 49.9465 | 11.9631
7407.9132 | 0.33089 | 601.2102 | 256.7711 | 42.709 | 49.7697 | 11.963
7439.7068 | 0.32965 | 599.0734 | 256.9037 | 42.8835 | 49.5928 | 11.9629
7471.5004 | 0.32841 | 596.9367 | 257.0279 | 43.0578 | 49.4159 | 11.9628
7503.2941 | 0.32716 | 594.7999 | 257.1439 | 43.232 | 49.239 | 11.9627
7535.0877 | 0.32592 | 592.6632 | 257.2517 | 43.406 | 49.0621 | 11.9626
7566.8813 | 0.32467 | 590.5265 | 257.3511 | 43.5799 | 48.8852 | 11.9625
7598.6749 | 0.32343 | 588.3897 | 257.4422 | 43.7537 | 48.7084 | 11.9624
7630.4685 | 0.32219 | 586.253 | 257.5251 | 43.9273 | 48.5315 | 11.9624
7662.2622 | 0.32094 | 584.1162 | 257.5997 | 44.1008 | 48.3546 | 11.9623
7694.0558 | 0.3197 | 581.9795 | 257.666 | 44.2741 | 48.1777 | 11.9622
7725.8494 | 0.31845 | 579.8427 | 257.724 | 44.4472 | 48.0008 | 11.9622
7757.643 | 0.31721 | 577.706 | 257.7737 | 44.6202 | 47.8239 | 11.9621
7789.4366 | 0.31597 | 575.5693 | 257.8151 | 44.7931 | 47.647 | 11.9621
7821.2302 | 0.31472 | 573.4325 | 257.8482 | 44.9658 | 47.4702 | 11.962
7853.0239 | 0.31348 | 571.2958 | 257.8731 | 45.1383 | 47.2933 | 11.9619
7884.8175 | 0.31224 | 569.159 | 257.8897 | 45.3107 | 47.1164 | 11.9619
7916.6111 | 0.31099 | 567.0223 | 257.898 | 45.4829 | 46.9395 | 11.9618
7948.4047 | 0.30975 | 564.8855 | 257.898 | 45.6549 | 46.7626 | 11.9618
7980.1983 | 0.3085 | 562.7488 | 257.8897 | 45.8268 | 46.5857 | 11.9617
8011.992 | 0.30726 | 560.6121 | 257.8731 | 45.9985 | 46.4088 | 11.9617
8043.7856 | 0.30602 | 558.4753 | 257.8482 | 46.17 | 46.232 | 11.9616
8075.5792 | 0.30477 | 556.3386 | 257.8151 | 46.3414 | 46.0551 | 11.9616
8107.3728 | 0.30353 | 554.2018 | 257.7737 | 46.5126 | 45.8782 | 11.9615
8139.1664 | 0.30228 | 552.0651 | 257.724 | 46.6836 | 45.7013 | 11.9614
8170.9601 | 0.30104 | 549.9283 | 257.666 | 46.8545 | 45.5244 | 11.9614
8202.7537 | 0.2998 | 547.7916 | 257.5997 | 47.0251 | 45.3475 | 11.9613
8234.5473 | 0.29855 | 545.6549 | 257.5251 | 47.1956 | 45.1707 | 11.9612
8266.3409 | 0.29731 | 543.5181 | 257.4422 | 47.3659 | 44.9938 | 11.9611
8298.1345 | 0.29606 | 541.3814 | 257.3511 | 47.536 | 44.8169 | 11.961
8329.9281 | 0.29482 | 539.2446 | 257.2517 | 47.7059 | 44.64 | 11.9609
8361.7218 | 0.29358 | 537.1079 | 257.1439 | 47.8757 | 44.4631 | 11.9608
8393.5154 | 0.29233 | 534.9712 | 257.0279 | 48.0452 | 44.2862 | 11.9607
8425.309 | 0.29109 | 532.8344 | 256.9037 | 48.2145 | 44.1093 | 11.9606
8457.1026 | 0.28984 | 530.6977 | 256.7711 | 48.3837 | 43.9325 | 11.9605
8488.8962 | 0.2886 | 528.5609 | 256.6302 | 48.5526 | 43.7556 | 11.9604
8520.6899 | 0.28736 | 526.4242 | 256.4811 | 48.7214 | 43.5787 | 11.9602
8552.4835 | 0.28611 | 524.2874 | 256.3236 | 48.8899 | 43.4018 | 11.9601
8584.2771 | 0.28487 | 522.1507 | 256.1579 | 49.0582 | 43.2249 | 11.9599
8616.0707 | 0.28362 | 520.014 | 255.9839 | 49.2264 | 43.048 | 11.9598
8647.8643 | 0.28238 | 517.8772 | 255.8016 | 49.3943 | 42.8712 | 11.9596
8679.658 | 0.28114 | 515.7405 | 255.6111 | 49.562 | 42.6943 | 11.9594
8711.4516 | 0.27989 | 513.6037 | 255.4122 | 49.7294 | 42.5174 | 11.9593
8743.2452 | 0.27865 | 511.467 | 255.2051 | 49.8967 | 42.3405 | 11.9591
8775.0388 | 0.2774 | 509.3302 | 254.9896 | 50.0637 | 42.1636 | 11.9589
8806.8324 | 0.27616 | 507.1935 | 254.7659 | 50.2305 | 41.9867 | 11.9587
8838.6261 | 0.27492 | 505.0568 | 254.5339 | 50.3971 | 41.8098 | 11.9585
8870.4197 | 0.27367 | 502.92 | 254.2936 | 50.5634 | 41.633 | 11.9582
8902.2133 | 0.27243 | 500.7833 | 254.045 | 50.7295 | 41.4561 | 11.958
8934.0069 | 0.27118 | 498.6465 | 253.7882 | 50.8954 | 41.2792 | 11.9578
8965.8005 | 0.26994 | 496.5098 | 253.523 | 51.061 | 41.1023 | 11.9575
8997.5941 | 0.2687 | 494.373 | 253.2496 | 51.2264 | 40.9254 | 11.9573
9029.3878 | 0.26745 | 492.2363 | 252.9679 | 51.3915 | 40.7485 | 11.957
9061.1814 | 0.26621 | 490.0996 | 252.6779 | 51.5564 | 40.5717 | 11.9568
9092.975 | 0.26496 | 487.9628 | 252.3796 | 51.7211 | 40.3948 | 11.9565
9124.7686 | 0.26372 | 485.8261 | 252.073 | 51.8854 | 40.2179 | 11.9562
9156.5622 | 0.26248 | 483.6893 | 251.7581 | 52.0496 | 40.041 | 11.9559
9188.3559 | 0.26123 | 481.5526 | 251.435 | 52.2134 | 39.8641 | 11.9556
9220.1495 | 0.25999 | 479.4159 | 251.1035 | 52.377 | 39.6872 | 11.9553
9251.9431 | 0.25874 | 477.2791 | 250.7638 | 52.5403 | 39.5103 | 11.955
9283.7367 | 0.2575 | 475.1424 | 250.4158 | 52.7033 | 39.3335 | 11.9547
9315.5303 | 0.25626 | 473.0056 | 250.0595 | 52.8661 | 39.1566 | 11.9544
9347.324 | 0.25501 | 470.8689 | 249.6949 | 53.0286 | 38.9797 | 11.9541
9379.1176 | 0.25377 | 468.7321 | 249.3221 | 53.1907 | 38.8028 | 11.9538
9410.9112 | 0.25252 | 466.5954 | 248.9409 | 53.3526 | 38.6259 | 11.9535
9442.7048 | 0.25128 | 464.4587 | 248.5515 | 53.5142 | 38.449 | 11.9532
9474.4984 | 0.25004 | 462.3219 | 248.1538 | 53.6755 | 38.2721 | 11.9528
9506.292 | 0.24879 | 460.1852 | 247.7478 | 53.8365 | 38.0953 | 11.9525
9538.0857 | 0.24755 | 458.0484 | 247.3335 | 53.9972 | 37.9184 | 11.9522
9569.8793 | 0.2463 | 455.9117 | 246.9109 | 54.1576 | 37.7415 | 11.9519
9601.6729 | 0.24506 | 453.7749 | 246.48 | 54.3177 | 37.5646 | 11.9516
9633.4665 | 0.24382 | 451.6382 | 246.0409 | 54.4774 | 37.3877 | 11.9512
9665.2601 | 0.24257 | 449.5015 | 245.5934 | 54.6368 | 37.2108 | 11.9509
9697.0538 | 0.24133 | 447.3647 | 245.1377 | 54.7959 | 37.034 | 11.9506
9728.8474 | 0.24009 | 445.228 | 244.6737 | 54.9547 | 36.8571 | 11.9503
9760.641 | 0.23884 | 443.0912 | 244.2014 | 55.1131 | 36.6802 | 11.9499
9792.4346 | 0.2376 | 440.9545 | 243.7208 | 55.2712 | 36.5033 | 11.9496
9824.2282 | 0.23635 | 438.8177 | 243.232 | 55.4289 | 36.3264 | 11.9493
9856.0219 | 0.23511 | 436.681 | 242.7348 | 55.5863 | 36.1495 | 11.949
9887.8155 | 0.23387 | 434.5443 | 242.2294 | 55.7433 | 35.9726 | 11.9487
9919.6091 | 0.23262 | 432.4075 | 241.7156 | 55.9 | 35.7958 | 11.9484
9951.4027 | 0.23138 | 430.2708 | 241.1936 | 56.0562 | 35.6189 | 11.9481
9983.1963 | 0.23013 | 428.134 | 240.6633 | 56.2121 | 35.442 | 11.9478
10014.99 | 0.22889 | 425.9973 | 240.1248 | 56.3677 | 35.2651 | 11.9475
10046.7836 | 0.22765 | 423.8606 | 239.5779 | 56.5228 | 35.0882 | 11.9473
10078.5772 | 0.2264 | 421.7238 | 239.0227 | 56.6776 | 34.9113 | 11.947
10110.3708 | 0.22516 | 419.5871 | 238.4593 | 56.8319 | 34.7345 | 11.9467
10142.1644 | 0.22391 | 417.4503 | 237.8876 | 56.9858 | 34.5576 | 11.9465
10173.958 | 0.22267 | 415.3136 | 237.3076 | 57.1394 | 34.3807 | 11.9462
10205.7517 | 0.22143 | 413.1768 | 236.7193 | 57.2925 | 34.2038 | 11.946
10237.5453 | 0.22018 | 411.0401 | 236.1227 | 57.4452 | 34.0269 | 11.9457
10269.3389 | 0.21894 | 408.9034 | 235.5178 | 57.5974 | 33.85 | 11.9455
10301.1325 | 0.21769 | 406.7666 | 234.9046 | 57.7492 | 33.6731 | 11.9453
10332.9261 | 0.21645 | 404.6299 | 234.2832 | 57.9006 | 33.4963 | 11.9451
10364.7198 | 0.21521 | 402.4931 | 233.6535 | 58.0515 | 33.3194 | 11.9449
10396.5134 | 0.21396 | 400.3564 | 233.0155 | 58.202 | 33.1425 | 11.9447
10428.307 | 0.21272 | 398.2196 | 232.3692 | 58.352 | 32.9656 | 11.9445
10460.1006 | 0.21147 | 396.0829 | 231.7146 | 58.5015 | 32.7887 | 11.9444
10491.8942 | 0.21023 | 393.9462 | 231.0517 | 58.6506 | 32.6118 | 11.9442
10523.6879 | 0.20899 | 391.8094 | 230.3806 | 58.7991 | 32.435 | 11.944
10555.4815 | 0.20774 | 389.6727 | 229.7011 | 58.9472 | 32.2581 | 11.9439
10587.2751 | 0.2065 | 387.5359 | 229.0134 | 59.0947 | 32.0812 | 11.9437
10619.0687 | 0.20525 | 385.3992 | 228.3174 | 59.2418 | 31.9043 | 11.9436
10650.8623 | 0.20401 | 383.2625 | 227.6131 | 59.3883 | 31.7274 | 11.9435
10682.6559 | 0.20277 | 381.1257 | 226.9005 | 59.5343 | 31.5505 | 11.9434
10714.4496 | 0.20152 | 378.989 | 226.1796 | 59.6797 | 31.3736 | 11.9433
10746.2432 | 0.20028 | 376.8522 | 225.4505 | 59.8246 | 31.1968 | 11.9432
10778.0368 | 0.19903 | 374.7155 | 224.713 | 59.969 | 31.0199 | 11.9431
10809.8304 | 0.19779 | 372.5787 | 223.9673 | 60.1127 | 30.843 | 11.943
10841.624 | 0.19655 | 370.442 | 223.2133 | 60.2559 | 30.6661 | 11.9429
10873.4177 | 0.1953 | 368.3053 | 222.451 | 60.3985 | 30.4892 | 11.9428
10905.2113 | 0.19406 | 366.1685 | 221.6804 | 60.5405 | 30.3123 | 11.9428
10937.0049 | 0.19281 | 364.0318 | 220.9015 | 60.6819 | 30.1354 | 11.9427
10968.7985 | 0.19157 | 361.895 | 220.1144 | 60.8227 | 29.9586 | 11.9426
11000.5921 | 0.19033 | 359.7583 | 219.3189 | 60.9629 | 29.7817 | 11.9426
11032.3858 | 0.18908 | 357.6215 | 218.5152 | 61.1024 | 29.6048 | 11.9425
11064.1794 | 0.18784 | 355.4848 | 217.7032 | 61.2412 | 29.4279 | 11.9425
11095.973 | 0.18659 | 353.3481 | 216.8829 | 61.3794 | 29.251 | 11.9424
11127.7666 | 0.18535 | 351.2113 | 216.0543 | 61.5169 | 29.0741 | 11.9424
11159.5602 | 0.18411 | 349.0746 | 215.2174 | 61.6537 | 28.8973 | 11.9423
11191.3538 | 0.18286 | 346.9378 | 214.3722 | 61.7898 | 28.7204 | 11.9423
11223.1475 | 0.18162 | 344.8011 | 213.5188 | 61.9252 | 28.5435 | 11.9422
11254.9411 | 0.18037 | 342.6643 | 212.6571 | 62.0599 | 28.3666 | 11.9422
11286.7347 | 0.17913 | 340.5276 | 211.787 | 62.1938 | 28.1897 | 11.9421
11318.5283 | 0.17789 | 338.3909 | 210.9087 | 62.327 | 28.0128 | 11.9421
11350.3219 | 0.17664 | 336.2541 | 210.0222 | 62.4594 | 27.8359 | 11.942
11382.1156 | 0.1754 | 334.1174 | 209.1273 | 62.591 | 27.6591 | 11.9419
11413.9092 | 0.17416 | 331.9806 | 208.2241 | 62.7218 | 27.4822 | 11.9419
11445.7028 | 0.17291 | 329.8439 | 207.3127 | 62.8518 | 27.3053 | 11.9418
11477.4964 | 0.17167 | 327.7072 | 206.3929 | 62.9809 | 27.1284 | 11.9417
11509.29 | 0.17042 | 325.5704 | 205.4649 | 63.1092 | 26.9515 | 11.9416
11541.0837 | 0.16918 | 323.4337 | 204.5286 | 63.2367 | 26.7746 | 11.9415
11572.8773 | 0.16794 | 321.2969 | 203.584 | 63.3632 | 26.5978 | 11.9414
11604.6709 | 0.16669 | 319.1602 | 202.6312 | 63.4889 | 26.4209 | 11.9413
11636.4645 | 0.16545 | 317.0234 | 201.67 | 63.6136 | 26.244 | 11.9412
11668.2581 | 0.1642 | 314.8867 | 200.7005 | 63.7374 | 26.0671 | 11.941
11700.0518 | 0.16296 | 312.75 | 199.7228 | 63.8602 | 25.8902 | 11.9409
11731.8454 | 0.16172 | 310.6132 | 198.7368 | 63.9821 | 25.7133 | 11.9407
11763.639 | 0.16047 | 308.4765 | 197.7425 | 64.1029 | 25.5364 | 11.9405
11795.4326 | 0.15923 | 306.3397 | 196.7399 | 64.2228 | 25.3596 | 11.9403
11827.2262 | 0.15798 | 304.203 | 195.729 | 64.3416 | 25.1827 | 11.9401
11859.0198 | 0.15674 | 302.0662 | 194.7099 | 64.4593 | 25.0058 | 11.9399
11890.8135 | 0.1555 | 299.9295 | 193.6824 | 64.576 | 24.8289 | 11.9397
11922.6071 | 0.15425 | 297.7928 | 192.6467 | 64.6915 | 24.652 | 11.9394
11954.4007 | 0.15301 | 295.656 | 191.6026 | 64.8059 | 24.4751 | 11.9392
11986.1943 | 0.15176 | 293.5193 | 190.5503 | 64.9192 | 24.2982 | 11.9389
12017.9879 | 0.15052 | 291.3825 | 189.4898 | 65.0313 | 24.1214 | 11.9386
12049.7816 | 0.14928 | 289.2458 | 188.4209 | 65.1421 | 23.9445 | 11.9383
12081.5752 | 0.14803 | 287.109 | 187.3437 | 65.2518 | 23.7676 | 11.9379
12113.3688 | 0.14679 | 284.9723 | 186.2583 | 65.3601 | 23.5907 | 11.9376
12145.1624 | 0.14554 | 282.8356 | 185.1645 | 65.4672 | 23.4138 | 11.9372
12176.956 | 0.1443 | 280.6988 | 184.0625 | 65.573 | 23.2369 | 11.9369
12208.7497 | 0.14306 | 278.5621 | 182.9522 | 65.6774 | 23.0601 | 11.9365
12240.5433 | 0.14181 | 276.4253 | 181.8336 | 65.7804 | 22.8832 | 11.9361
12272.3369 | 0.14057 | 274.2886 | 180.7067 | 65.882 | 22.7063 | 11.9356
12304.1305 | 0.13932 | 272.1519 | 179.5716 | 65.9821 | 22.5294 | 11.9352
12335.9241 | 0.13808 | 270.0151 | 178.4281 | 66.0808 | 22.3525 | 11.9347
12367.7177 | 0.13684 | 267.8784 | 177.2764 | 66.1779 | 22.1756 | 11.9343
12399.5114 | 0.13559 | 265.7416 | 176.1163 | 66.2735 | 21.9987 | 11.9338
12431.305 | 0.13435 | 263.6049 | 174.948 | 66.3675 | 21.8219 | 11.9333
12463.0986 | 0.1331 | 261.4681 | 173.7714 | 66.4599 | 21.645 | 11.9328
12494.8922 | 0.13186 | 259.3314 | 172.5866 | 66.5506 | 21.4681 | 11.9323
12526.6858 | 0.13062 | 257.1947 | 171.3934 | 66.6396 | 21.2912 | 11.9318
12558.4795 | 0.12937 | 255.0579 | 170.1919 | 66.7268 | 21.1143 | 11.9313
12590.2731 | 0.12813 | 252.9212 | 168.9822 | 66.8122 | 20.9374 | 11.9307
12622.0667 | 0.12688 | 250.7844 | 167.7642 | 66.8958 | 20.7606 | 11.9302
12653.8603 | 0.12564 | 248.6477 | 166.5379 | 66.9774 | 20.5837 | 11.9297
12685.6539 | 0.1244 | 246.5109 | 165.3033 | 67.0572 | 20.4068 | 11.9291
12717.4476 | 0.12315 | 244.3742 | 164.0604 | 67.1349 | 20.2299 | 11.9286
12749.2412 | 0.12191 | 242.2375 | 162.8092 | 67.2106 | 20.053 | 11.9281
12781.0348 | 0.12066 | 240.1007 | 161.5498 | 67.2842 | 19.8761 | 11.9275
12812.8284 | 0.11942 | 237.964 | 160.282 | 67.3556 | 19.6992 | 11.927
12844.622 | 0.11818 | 235.8272 | 159.006 | 67.4248 | 19.5224 | 11.9265
12876.4157 | 0.11693 | 233.6905 | 157.7217 | 67.4917 | 19.3455 | 11.926
12908.2093 | 0.11569 | 231.5537 | 156.4291 | 67.5563 | 19.1686 | 11.9255
12940.0029 | 0.11444 | 229.417 | 155.1282 | 67.6184 | 18.9917 | 11.925
12971.7965 | 0.1132 | 227.2803 | 153.819 | 67.6781 | 18.8148 | 11.9245
13003.5901 | 0.11196 | 225.1435 | 152.5016 | 67.7353 | 18.6379 | 11.9241
13035.3837 | 0.11071 | 223.0068 | 151.1758 | 67.7898 | 18.4611 | 11.9237
13067.1774 | 0.10947 | 220.87 | 149.8418 | 67.8416 | 18.2842 | 11.9233
13098.971 | 0.10822 | 218.7333 | 148.4995 | 67.8907 | 18.1073 | 11.9229
13130.7646 | 0.10698 | 216.5966 | 147.1489 | 67.9369 | 17.9304 | 11.9225
13162.5582 | 0.10574 | 214.4598 | 145.79 | 67.9801 | 17.7535 | 11.9222
13194.3518 | 0.10449 | 212.3231 | 144.4229 | 68.0203 | 17.5766 | 11.9219
13226.1455 | 0.10325 | 210.1863 | 143.0474 | 68.0574 | 17.3997 | 11.9217
13257.9391 | 0.10201 | 208.0496 | 141.6637 | 68.0913 | 17.2229 | 11.9215
13289.7327 | 0.10076 | 205.9128 | 140.2716 | 68.1218 | 17.046 | 11.9213
13321.5263 | 0.099517 | 203.7761 | 138.8713 | 68.149 | 16.8691 | 11.9212
13353.3199 | 0.098273 | 201.6394 | 137.4627 | 68.1726 | 16.6922 | 11.9212
13385.1136 | 0.097029 | 199.5026 | 136.0458 | 68.1925 | 16.5153 | 11.9211
13416.9072 | 0.095785 | 197.3659 | 134.6207 | 68.2087 | 16.3384 | 11.9212
13448.7008 | 0.094541 | 195.2291 | 133.1872 | 68.221 | 16.1615 | 11.9213
13480.4944 | 0.093297 | 193.0924 | 131.7455 | 68.2292 | 15.9847 | 11.9214
13512.288 | 0.092053 | 190.9556 | 130.2954 | 68.2334 | 15.8078 | 11.9217
13544.0816 | 0.090809 | 188.8189 | 128.8371 | 68.2332 | 15.6309 | 11.9219
13575.8753 | 0.089565 | 186.6822 | 127.3705 | 68.2285 | 15.454 | 11.9223
13607.6689 | 0.088321 | 184.5454 | 125.8956 | 68.2193 | 15.2771 | 11.9227
13639.4625 | 0.087078 | 182.4087 | 124.4125 | 68.2053 | 15.1002 | 11.9232
13671.2561 | 0.085834 | 180.2719 | 122.921 | 68.1864 | 14.9234 | 11.9237
13703.0497 | 0.08459 | 178.1352 | 121.4213 | 68.1624 | 14.7465 | 11.9244
13734.8434 | 0.083346 | 175.9985 | 119.9132 | 68.1331 | 14.5696 | 11.9251
13766.637 | 0.082102 | 173.8617 | 118.3969 | 68.0983 | 14.3927 | 11.9259
13798.4306 | 0.080858 | 171.725 | 116.8723 | 68.0578 | 14.2158 | 11.9267
13830.2242 | 0.079614 | 169.5882 | 115.3394 | 68.0115 | 14.0389 | 11.9277
13862.0178 | 0.07837 | 167.4515 | 113.7983 | 67.9589 | 13.862 | 11.9287
13893.8115 | 0.077126 | 165.3147 | 112.2488 | 67.9001 | 13.6852 | 11.9298
13925.6051 | 0.075882 | 163.178 | 110.691 | 67.8345 | 13.5083 | 11.931
13957.3987 | 0.074638 | 161.0413 | 109.125 | 67.7622 | 13.3314 | 11.9323
13989.1923 | 0.073394 | 158.9045 | 107.5507 | 67.6826 | 13.1545 | 11.9337
14020.9859 | 0.07215 | 156.7678 | 105.9681 | 67.5956 | 12.9776 | 11.9351
14052.7795 | 0.070906 | 154.631 | 104.3772 | 67.5008 | 12.8007 | 11.9367
14084.5732 | 0.069662 | 152.4943 | 102.778 | 67.398 | 12.6239 | 11.9383
14116.3668 | 0.068418 | 150.3575 | 101.1706 | 67.2867 | 12.447 | 11.94
14148.1604 | 0.067174 | 148.2208 | 99.5548 | 67.1666 | 12.2701 | 11.9418
14179.954 | 0.06593 | 146.0841 | 97.9308 | 67.0373 | 12.0932 | 11.9437
14211.7476 | 0.064686 | 143.9473 | 96.2985 | 66.8984 | 11.9163 | 11.9457
14243.5413 | 0.063442 | 141.8106 | 94.6579 | 66.7495 | 11.7394 | 11.9478
14275.3349 | 0.062198 | 139.6738 | 93.009 | 66.5901 | 11.5625 | 11.9499
14307.1285 | 0.060954 | 137.5371 | 91.3518 | 66.4198 | 11.3857 | 11.9521
14338.9221 | 0.05971 | 135.4003 | 89.6863 | 66.2379 | 11.2088 | 11.9544
14370.7157 | 0.058466 | 133.2636 | 88.0126 | 66.044 | 11.0319 | 11.9568
14402.5094 | 0.057222 | 131.1269 | 86.3306 | 65.8374 | 10.855 | 11.9592
14434.303 | 0.055978 | 128.9901 | 84.6402 | 65.6176 | 10.6781 | 11.9617
14466.0966 | 0.054734 | 126.8534 | 82.9416 | 65.3839 | 10.5012 | 11.9643
14497.8902 | 0.05349 | 124.7166 | 81.2348 | 65.1355 | 10.3244 | 11.9669
14529.6838 | 0.052247 | 122.5799 | 79.5196 | 64.8716 | 10.1475 | 11.9696
14561.4775 | 0.051003 | 120.4432 | 77.7961 | 64.5916 | 9.9706 | 11.9723
14593.2711 | 0.049759 | 118.3064 | 76.0644 | 64.2944 | 9.7937 | 11.9751
14625.0647 | 0.048515 | 116.1697 | 74.3243 | 63.9791 | 9.6168 | 11.9779
14656.8583 | 0.047271 | 114.0329 | 72.576 | 63.6448 | 9.4399 | 11.9808
14688.6519 | 0.046027 | 111.8962 | 70.8194 | 63.2903 | 9.263 | 11.9837
14720.4455 | 0.044783 | 109.7594 | 69.0545 | 62.9144 | 9.0862 | 11.9866
14752.2392 | 0.043539 | 107.6227 | 67.2813 | 62.5159 | 8.9093 | 11.9896
14784.0328 | 0.042295 | 105.486 | 65.4999 | 62.0934 | 8.7324 | 11.9926
14815.8264 | 0.041051 | 103.3492 | 63.7101 | 61.6455 | 8.5555 | 11.9956
14847.62 | 0.039807 | 101.2125 | 61.9121 | 61.1704 | 8.3786 | 11.9986
14879.4136 | 0.038563 | 99.0757 | 60.1058 | 60.6665 | 8.2017 | 12.0016
14911.2073 | 0.037319 | 96.939 | 58.2912 | 60.1318 | 8.0248 | 12.0046
14943.0009 | 0.036075 | 94.8022 | 56.4683 | 59.5643 | 7.848 | 12.0076
14974.7945 | 0.034831 | 92.6655 | 54.6371 | 58.9616 | 7.6711 | 12.0105
15006.5881 | 0.033587 | 90.5288 | 52.7976 | 58.3214 | 7.4942 | 12.0135
15038.3817 | 0.032343 | 88.392 | 50.9499 | 57.6408 | 7.3173 | 12.0164
15070.1754 | 0.031099 | 86.2553 | 49.0938 | 56.9169 | 7.1404 | 12.0193
15101.969 | 0.029855 | 84.1185 | 47.2295 | 56.1464 | 6.9635 | 12.0222
15133.7626 | 0.028611 | 81.9818 | 45.3569 | 55.3256 | 6.7867 | 12.025
15165.5562 | 0.027367 | 79.845 | 43.476 | 54.4505 | 6.6098 | 12.0278
15197.3498 | 0.026123 | 77.7083 | 41.5868 | 53.5166 | 6.4329 | 12.0306
15229.1434 | 0.024879 | 75.5716 | 39.6894 | 52.5189 | 6.256 | 12.0333
15260.9371 | 0.023635 | 73.4348 | 37.7836 | 51.4519 | 6.0791 | 12.0359
15292.7307 | 0.022391 | 71.2981 | 35.8696 | 50.3093 | 5.9022 | 12.0385
15324.5243 | 0.021147 | 69.1613 | 33.9472 | 49.0841 | 5.7253 | 12.041
15356.3179 | 0.019903 | 67.0246 | 32.0166 | 47.7685 | 5.5485 | 12.0435
15388.1115 | 0.018659 | 64.8879 | 30.0777 | 46.3534 | 5.3716 | 12.046
15419.9052 | 0.017416 | 62.7511 | 28.1306 | 44.8288 | 5.1947 | 12.0484
15451.6988 | 0.016172 | 60.6144 | 26.1751 | 43.183 | 5.0178 | 12.0507
15483.4924 | 0.014928 | 58.4776 | 24.2113 | 41.4027 | 4.8409 | 12.053
15515.286 | 0.013684 | 56.3409 | 22.2393 | 39.4728 | 4.664 | 12.0553
15547.0796 | 0.01244 | 54.2041 | 20.259 | 37.3753 | 4.4872 | 12.0575
15578.8733 | 0.011196 | 52.0674 | 18.2704 | 35.0898 | 4.3103 | 12.0597
15610.6669 | 0.0099517 | 49.9307 | 16.2735 | 32.5921 | 4.1334 | 12.062
15642.4605 | 0.0087078 | 47.7939 | 14.2683 | 29.8538 | 3.9565 | 12.0642
15674.2541 | 0.0074638 | 45.6572 | 12.2548 | 26.8409 | 3.7796 | 12.0664
15706.0477 | 0.0062198 | 43.5204 | 10.2331 | 23.5132 | 3.6027 | 12.0687
15737.8414 | 0.0049759 | 41.3837 | 8.203 | 19.8219 | 3.4258 | 12.0711
15769.635 | 0.0037319 | 39.2469 | 6.1647 | 15.7074 | 3.249 | 12.0735
15801.4286 | 0.0024879 | 37.1102 | 4.1181 | 11.0969 | 3.0721 | 12.0761
15833.2222 | 0.001244 | 34.9735 | 2.0632 | 5.8993 | 2.8952 | 12.0787
15865.0158 | 0 | 32.201 | 0 | 0 | 2.6657 | 12.0799

## Table
Speed (RPM) | Torque (Nm) | P In (W) | P Out (W) | Efficiency (%) | Current (A) | Speed Volt (V)
0 | 0.62074 | 1099.0711 | 0 | 0 | 90.9838 | 11.9903
31.7936 | 0.61949 | 1096.9344 | 2.0632 | 0.18809 | 90.8069 | 11.9911
63.5872 | 0.61825 | 1094.7976 | 4.1181 | 0.37615 | 90.63 | 11.9918
95.3809 | 0.61701 | 1092.6609 | 6.1647 | 0.56419 | 90.4532 | 11.9923
127.1745 | 0.61576 | 1090.5241 | 8.203 | 0.75221 | 90.2763 | 11.9927
158.9681 | 0.61452 | 1088.3874 | 10.2331 | 0.9402 | 90.0994 | 11.9929
190.7617 | 0.61327 | 1086.2507 | 12.2548 | 1.1282 | 89.9225 | 11.9931
222.5553 | 0.61203 | 1084.1139 | 14.2683 | 1.3161 | 89.7456 | 11.9932
254.349 | 0.61079 | 1081.9772 | 16.2735 | 1.504 | 89.5687 | 11.9932
286.1426 | 0.60954 | 1079.8404 | 18.2704 | 1.692 | 89.3919 | 11.9932
317.9362 | 0.6083 | 1077.7037 | 20.259 | 1.8798 | 89.215 | 11.9932
349.7298 | 0.60705 | 1075.5669 | 22.2393 | 2.0677 | 89.0381 | 11.993
381.5234 | 0.60581 | 1073.4302 | 24.2113 | 2.2555 | 88.8612 | 11.9929
413.317 | 0.60457 | 1071.2935 | 26.1751 | 2.4433 | 88.6843 | 11.9928
445.1107 | 0.60332 | 1069.1567 | 28.1306 | 2.6311 | 88.5074 | 11.9926
476.9043 | 0.60208 | 1067.02 | 30.0777 | 2.8189 | 88.3305 | 11.9925
508.6979 | 0.60083 | 1064.8832 | 32.0166 | 3.0066 | 88.1537 | 11.9923
540.4915 | 0.59959 | 1062.7465 | 33.9472 | 3.1943 | 87.9768 | 11.9921
572.2851 | 0.59835 | 1060.6097 | 35.8696 | 3.382 | 87.7999 | 11.992
604.0788 | 0.5971 | 1058.473 | 37.7836 | 3.5696 | 87.623 | 11.9918
635.8724 | 0.59586 | 1056.3363 | 39.6894 | 3.7573 | 87.4461 | 11.9917
667.666 | 0.59461 | 1054.1995 | 41.5868 | 3.9449 | 87.2692 | 11.9916
699.4596 | 0.59337 | 1052.0628 | 43.476 | 4.1325 | 87.0924 | 11.9915
731.2532 | 0.59213 | 1049.926 | 45.3569 | 4.32 | 86.9155 | 11.9914
763.0469 | 0.59088 | 1047.7893 | 47.2295 | 4.5075 | 86.7386 | 11.9913
794.8405 | 0.58964 | 1045.6526 | 49.0938 | 4.695 | 86.5617 | 11.9913
826.6341 | 0.5884 | 1043.5158 | 50.9499 | 4.8825 | 86.3848 | 11.9913
858.4277 | 0.58715 | 1041.3791 | 52.7976 | 5.07 | 86.2079 | 11.9912
890.2213 | 0.58591 | 1039.2423 | 54.6371 | 5.2574 | 86.031 | 11.9912
922.0149 | 0.58466 | 1037.1056 | 56.4683 | 5.4448 | 85.8542 | 11.9913
953.8086 | 0.58342 | 1034.9688 | 58.2912 | 5.6322 | 85.6773 | 11.9913
985.6022 | 0.58218 | 1032.8321 | 60.1058 | 5.8195 | 85.5004 | 11.9913
1017.3958 | 0.58093 | 1030.6954 | 61.9121 | 6.0068 | 85.3235 | 11.9914
1049.1894 | 0.57969 | 1028.5586 | 63.7101 | 6.1941 | 85.1466 | 11.9915
1080.983 | 0.57844 | 1026.4219 | 65.4999 | 6.3814 | 84.9697 | 11.9915
1112.7767 | 0.5772 | 1024.2851 | 67.2813 | 6.5686 | 84.7928 | 11.9916
1144.5703 | 0.57596 | 1022.1484 | 69.0545 | 6.7558 | 84.616 | 11.9917
1176.3639 | 0.57471 | 1020.0116 | 70.8194 | 6.943 | 84.4391 | 11.9918
1208.1575 | 0.57347 | 1017.8749 | 72.576 | 7.1302 | 84.2622 | 11.9919
1239.9511 | 0.57222 | 1015.7382 | 74.3243 | 7.3173 | 84.0853 | 11.992
1271.7448 | 0.57098 | 1013.6014 | 76.0644 | 7.5044 | 83.9084 | 11.9921
1303.5384 | 0.56974 | 1011.4647 | 77.7961 | 7.6914 | 83.7315 | 11.9922
1335.332 | 0.56849 | 1009.3279 | 79.5196 | 7.8785 | 83.5547 | 11.9924
1367.1256 | 0.56725 | 1007.1912 | 81.2348 | 8.0655 | 83.3778 | 11.9925
1398.9192 | 0.566 | 1005.0545 | 82.9416 | 8.2525 | 83.2009 | 11.9926
1430.7129 | 0.56476 | 1002.9177 | 84.6402 | 8.4394 | 83.024 | 11.9927
1462.5065 | 0.56352 | 1000.781 | 86.3306 | 8.6263 | 82.8471 | 11.9928
1494.3001 | 0.56227 | 998.6442 | 88.0126 | 8.8132 | 82.6702 | 11.9928
1526.0937 | 0.56103 | 996.5075 | 89.6863 | 9.0001 | 82.4933 | 11.9929
1557.8873 | 0.55978 | 994.3707 | 91.3518 | 9.1869 | 82.3165 | 11.993
1589.6809 | 0.55854 | 992.234 | 93.009 | 9.3737 | 82.1396 | 11.9931
1621.4746 | 0.5573 | 990.0973 | 94.6579 | 9.5605 | 81.9627 | 11.9931
1653.2682 | 0.55605 | 987.9605 | 96.2985 | 9.7472 | 81.7858 | 11.9932
1685.0618 | 0.55481 | 985.8238 | 97.9308 | 9.9339 | 81.6089 | 11.9932
1716.8554 | 0.55356 | 983.687 | 99.5548 | 10.1206 | 81.432 | 11.9932
1748.649 | 0.55232 | 981.5503 | 101.1706 | 10.3072 | 81.2552 | 11.9933
1780.4427 | 0.55108 | 979.4135 | 102.778 | 10.4938 | 81.0783 | 11.9933
1812.2363 | 0.54983 | 977.2768 | 104.3772 | 10.6804 | 80.9014 | 11.9933
1844.0299 | 0.54859 | 975.1401 | 105.9681 | 10.867 | 80.7245 | 11.9933
1875.8235 | 0.54734 | 973.0033 | 107.5507 | 11.0535 | 80.5476 | 11.9932
1907.6171 | 0.5461 | 970.8666 | 109.125 | 11.24 | 80.3707 | 11.9932
1939.4108 | 0.54486 | 968.7298 | 110.691 | 11.4264 | 80.1938 | 11.9932
1971.2044 | 0.54361 | 966.5931 | 112.2488 | 11.6128 | 80.017 | 11.9931
2002.998 | 0.54237 | 964.4563 | 113.7983 | 11.7992 | 79.8401 | 11.9931
2034.7916 | 0.54112 | 962.3196 | 115.3394 | 11.9856 | 79.6632 | 11.993
2066.5852 | 0.53988 | 960.1829 | 116.8723 | 12.1719 | 79.4863 | 11.9929
2098.3788 | 0.53864 | 958.0461 | 118.3969 | 12.3582 | 79.3094 | 11.9929
2130.1725 | 0.53739 | 955.9094 | 119.9132 | 12.5444 | 79.1325 | 11.9928
2161.9661 | 0.53615 | 953.7726 | 121.4213 | 12.7306 | 78.9557 | 11.9927
2193.7597 | 0.5349 | 951.6359 | 122.921 | 12.9168 | 78.7788 | 11.9926
2225.5533 | 0.53366 | 949.4992 | 124.4125 | 13.103 | 78.6019 | 11.9925
2257.3469 | 0.53242 | 947.3624 | 125.8956 | 13.2891 | 78.425 | 11.9924
2289.1406 | 0.53117 | 945.2257 | 127.3705 | 13.4751 | 78.2481 | 11.9923
2320.9342 | 0.52993 | 943.0889 | 128.8371 | 13.6612 | 78.0712 | 11.9922
2352.7278 | 0.52868 | 940.9522 | 130.2954 | 13.8472 | 77.8943 | 11.9921
2384.5214 | 0.52744 | 938.8154 | 131.7455 | 14.0332 | 77.7175 | 11.992
2416.315 | 0.5262 | 936.6787 | 133.1872 | 14.2191 | 77.5406 | 11.9919
2448.1087 | 0.52495 | 934.542 | 134.6207 | 14.405 | 77.3637 | 11.9918
2479.9023 | 0.52371 | 932.4052 | 136.0458 | 14.5908 | 77.1868 | 11.9917
2511.6959 | 0.52247 | 930.2685 | 137.4627 | 14.7767 | 77.0099 | 11.9916
2543.4895 | 0.52122 | 928.1317 | 138.8713 | 14.9625 | 76.833 | 11.9915
2575.2831 | 0.51998 | 925.995 | 140.2716 | 15.1482 | 76.6561 | 11.9914
2607.0767 | 0.51873 | 923.8582 | 141.6637 | 15.3339 | 76.4793 | 11.9913
2638.8704 | 0.51749 | 921.7215 | 143.0474 | 15.5196 | 76.3024 | 11.9912
2670.664 | 0.51625 | 919.5848 | 144.4229 | 15.7052 | 76.1255 | 11.9911
2702.4576 | 0.515 | 917.448 | 145.79 | 15.8908 | 75.9486 | 11.9911
2734.2512 | 0.51376 | 915.3113 | 147.1489 | 16.0764 | 75.7717 | 11.991
2766.0448 | 0.51251 | 913.1745 | 148.4995 | 16.2619 | 75.5948 | 11.9909
2797.8385 | 0.51127 | 911.0378 | 149.8418 | 16.4474 | 75.418 | 11.9909
2829.6321 | 0.51003 | 908.901 | 151.1758 | 16.6328 | 75.2411 | 11.9908
2861.4257 | 0.50878 | 906.7643 | 152.5016 | 16.8182 | 75.0642 | 11.9908
2893.2193 | 0.50754 | 904.6276 | 153.819 | 17.0036 | 74.8873 | 11.9908
2925.0129 | 0.50629 | 902.4908 | 155.1282 | 17.1889 | 74.7104 | 11.9907
2956.8066 | 0.50505 | 900.3541 | 156.4291 | 17.3742 | 74.5335 | 11.9907
2988.6002 | 0.50381 | 898.2173 | 157.7217 | 17.5594 | 74.3566 | 11.9907
3020.3938 | 0.50256 | 896.0806 | 159.006 | 17.7446 | 74.1798 | 11.9907
3052.1874 | 0.50132 | 893.9439 | 160.282 | 17.9298 | 74.0029 | 11.9907
3083.981 | 0.50007 | 891.8071 | 161.5498 | 18.1149 | 73.826 | 11.9908
3115.7747 | 0.49883 | 889.6704 | 162.8092 | 18.2999 | 73.6491 | 11.9908
3147.5683 | 0.49759 | 887.5336 | 164.0604 | 18.485 | 73.4722 | 11.9908
3179.3619 | 0.49634 | 885.3969 | 165.3033 | 18.67 | 73.2953 | 11.9909
3211.1555 | 0.4951 | 883.2601 | 166.5379 | 18.8549 | 73.1185 | 11.9909
3242.9491 | 0.49385 | 881.1234 | 167.7642 | 19.0398 | 72.9416 | 11.991
3274.7427 | 0.49261 | 878.9867 | 168.9822 | 19.2247 | 72.7647 | 11.9911
3306.5364 | 0.49137 | 876.8499 | 170.1919 | 19.4095 | 72.5878 | 11.9912
3338.33 | 0.49012 | 874.7132 | 171.3934 | 19.5942 | 72.4109 | 11.9913
3370.1236 | 0.48888 | 872.5764 | 172.5866 | 19.779 | 72.234 | 11.9914
3401.9172 | 0.48763 | 870.4397 | 173.7714 | 19.9636 | 72.0571 | 11.9915
3433.7108 | 0.48639 | 868.3029 | 174.948 | 20.1483 | 71.8803 | 11.9916
3465.5045 | 0.48515 | 866.1662 | 176.1163 | 20.3329 | 71.7034 | 11.9917
3497.2981 | 0.4839 | 864.0295 | 177.2764 | 20.5174 | 71.5265 | 11.9918
3529.0917 | 0.48266 | 861.8927 | 178.4281 | 20.7019 | 71.3496 | 11.9919
3560.8853 | 0.48141 | 859.756 | 179.5716 | 20.8863 | 71.1727 | 11.9921
3592.6789 | 0.48017 | 857.6192 | 180.7067 | 21.0707 | 70.9958 | 11.9922
3624.4726 | 0.47893 | 855.4825 | 181.8336 | 21.2551 | 70.819 | 11.9923
3656.2662 | 0.47768 | 853.3457 | 182.9522 | 21.4394 | 70.6421 | 11.9925
3688.0598 | 0.47644 | 851.209 | 184.0625 | 21.6237 | 70.4652 | 11.9926
3719.8534 | 0.47519 | 849.0723 | 185.1645 | 21.8079 | 70.2883 | 11.9928
3751.647 | 0.47395 | 846.9355 | 186.2583 | 21.992 | 70.1114 | 11.9929
3783.4406 | 0.47271 | 844.7988 | 187.3437 | 22.1761 | 69.9345 | 11.993
3815.2343 | 0.47146 | 842.662 | 188.4209 | 22.3602 | 69.7576 | 11.9932
3847.0279 | 0.47022 | 840.5253 | 189.4898 | 22.5442 | 69.5808 | 11.9933
3878.8215 | 0.46897 | 838.3886 | 190.5503 | 22.7282 | 69.4039 | 11.9935
3910.6151 | 0.46773 | 836.2518 | 191.6026 | 22.9121 | 69.227 | 11.9936
3942.4087 | 0.46649 | 834.1151 | 192.6467 | 23.0959 | 69.0501 | 11.9937
3974.2024 | 0.46524 | 831.9783 | 193.6824 | 23.2797 | 68.8732 | 11.9939
4005.996 | 0.464 | 829.8416 | 194.7099 | 23.4635 | 68.6963 | 11.994
4037.7896 | 0.46275 | 827.7048 | 195.729 | 23.6472 | 68.5194 | 11.9941
4069.5832 | 0.46151 | 825.5681 | 196.7399 | 23.8308 | 68.3426 | 11.9942
4101.3768 | 0.46027 | 823.4314 | 197.7425 | 24.0144 | 68.1657 | 11.9943
4133.1705 | 0.45902 | 821.2946 | 198.7368 | 24.198 | 67.9888 | 11.9944
4164.9641 | 0.45778 | 819.1579 | 199.7228 | 24.3815 | 67.8119 | 11.9945
4196.7577 | 0.45653 | 817.0211 | 200.7005 | 24.5649 | 67.635 | 11.9946
4228.5513 | 0.45529 | 814.8844 | 201.67 | 24.7483 | 67.4581 | 11.9947
4260.3449 | 0.45405 | 812.7476 | 202.6312 | 24.9316 | 67.2813 | 11.9947
4292.1386 | 0.4528 | 810.6109 | 203.584 | 25.1149 | 67.1044 | 11.9948
4323.9322 | 0.45156 | 808.4742 | 204.5286 | 25.2981 | 66.9275 | 11.9948
4355.7258 | 0.45032 | 806.3374 | 205.4649 | 25.4813 | 66.7506 | 11.9948
4387.5194 | 0.44907 | 804.2007 | 206.3929 | 25.6644 | 66.5737 | 11.9948
4419.313 | 0.44783 | 802.0639 | 207.3127 | 25.8474 | 66.3968 | 11.9948
4451.1066 | 0.44658 | 799.9272 | 208.2241 | 26.0304 | 66.2199 | 11.9948
4482.9003 | 0.44534 | 797.7905 | 209.1273 | 26.2133 | 66.0431 | 11.9948
4514.6939 | 0.4441 | 795.6537 | 210.0222 | 26.3962 | 65.8662 | 11.9947
4546.4875 | 0.44285 | 793.517 | 210.9087 | 26.579 | 65.6893 | 11.9947
4578.2811 | 0.44161 | 791.3802 | 211.787 | 26.7617 | 65.5124 | 11.9946
4610.0747 | 0.44036 | 789.2435 | 212.6571 | 26.9444 | 65.3355 | 11.9945
4641.8684 | 0.43912 | 787.1067 | 213.5188 | 27.127 | 65.1586 | 11.9944
4673.662 | 0.43788 | 784.97 | 214.3722 | 27.3096 | 64.9818 | 11.9943
4705.4556 | 0.43663 | 782.8333 | 215.2174 | 27.4921 | 64.8049 | 11.9942
4737.2492 | 0.43539 | 780.6965 | 216.0543 | 27.6746 | 64.628 | 11.994
4769.0428 | 0.43414 | 778.5598 | 216.8829 | 27.8569 | 64.4511 | 11.9939
4800.8365 | 0.4329 | 776.423 | 217.7032 | 28.0392 | 64.2742 | 11.9937
4832.6301 | 0.43166 | 774.2863 | 218.5152 | 28.2215 | 64.0973 | 11.9935
4864.4237 | 0.43041 | 772.1495 | 219.3189 | 28.4037 | 63.9204 | 11.9933
4896.2173 | 0.42917 | 770.0128 | 220.1144 | 28.5858 | 63.7436 | 11.9931
4928.0109 | 0.42792 | 767.8761 | 220.9015 | 28.7679 | 63.5667 | 11.9928
4959.8045 | 0.42668 | 765.7393 | 221.6804 | 28.9499 | 63.3898 | 11.9926
4991.5982 | 0.42544 | 763.6026 | 222.451 | 29.1318 | 63.2129 | 11.9923
5023.3918 | 0.42419 | 761.4658 | 223.2133 | 29.3136 | 63.036 | 11.992
5055.1854 | 0.42295 | 759.3291 | 223.9673 | 29.4954 | 62.8591 | 11.9917
5086.979 | 0.4217 | 757.1923 | 224.713 | 29.6771 | 62.6823 | 11.9914
5118.7726 | 0.42046 | 755.0556 | 225.4505 | 29.8588 | 62.5054 | 11.9911
5150.5663 | 0.41922 | 752.9189 | 226.1796 | 30.0404 | 62.3285 | 11.9907
5182.3599 | 0.41797 | 750.7821 | 226.9005 | 30.2219 | 62.1516 | 11.9904
5214.1535 | 0.41673 | 748.6454 | 227.6131 | 30.4033 | 61.9747 | 11.99
5245.9471 | 0.41548 | 746.5086 | 228.3174 | 30.5847 | 61.7978 | 11.9896
5277.7407 | 0.41424 | 744.3719 | 229.0134 | 30.766 | 61.6209 | 11.9892
5309.5344 | 0.413 | 742.2352 | 229.7011 | 30.9472 | 61.4441 | 11.9888
5341.328 | 0.41175 | 740.0984 | 230.3806 | 31.1284 | 61.2672 | 11.9884
5373.1216 | 0.41051 | 737.9617 | 231.0517 | 31.3094 | 61.0903 | 11.9879
5404.9152 | 0.40926 | 735.8249 | 231.7146 | 31.4905 | 60.9134 | 11.9875
5436.7088 | 0.40802 | 733.6882 | 232.3692 | 31.6714 | 60.7365 | 11.987
5468.5024 | 0.40678 | 731.5514 | 233.0155 | 31.8522 | 60.5596 | 11.9866
5500.2961 | 0.40553 | 729.4147 | 233.6535 | 32.033 | 60.3827 | 11.9861
5532.0897 | 0.40429 | 727.278 | 234.2832 | 32.2137 | 60.2059 | 11.9856
5563.8833 | 0.40304 | 725.1412 | 234.9046 | 32.3943 | 60.029 | 11.9851
5595.6769 | 0.4018 | 723.0045 | 235.5178 | 32.5749 | 59.8521 | 11.9846
5627.4705 | 0.40056 | 720.8677 | 236.1227 | 32.7553 | 59.6752 | 11.9841
5659.2642 | 0.39931 | 718.731 | 236.7193 | 32.9357 | 59.4983 | 11.9836
5691.0578 | 0.39807 | 716.5942 | 237.3076 | 33.116 | 59.3214 | 11.9831
5722.8514 | 0.39682 | 714.4575 | 237.8876 | 33.2963 | 59.1446 | 11.9826
5754.645 | 0.39558 | 712.3208 | 238.4593 | 33.4764 | 58.9677 | 11.9821
5786.4386 | 0.39434 | 710.184 | 239.0227 | 33.6565 | 58.7908 | 11.9816
5818.2323 | 0.39309 | 708.0473 | 239.5779 | 33.8364 | 58.6139 | 11.981
5850.0259 | 0.39185 | 705.9105 | 240.1248 | 34.0163 | 58.437 | 11.9805
5881.8195 | 0.3906 | 703.7738 | 240.6633 | 34.1961 | 58.2601 | 11.98
5913.6131 | 0.38936 | 701.637 | 241.1936 | 34.3758 | 58.0832 | 11.9795
5945.4067 | 0.38812 | 699.5003 | 241.7156 | 34.5555 | 57.9064 | 11.9789
5977.2004 | 0.38687 | 697.3636 | 242.2294 | 34.735 | 57.7295 | 11.9784
6008.994 | 0.38563 | 695.2268 | 242.7348 | 34.9145 | 57.5526 | 11.9779
6040.7876 | 0.38438 | 693.0901 | 243.232 | 35.0938 | 57.3757 | 11.9774
6072.5812 | 0.38314 | 690.9533 | 243.7208 | 35.2731 | 57.1988 | 11.9768
6104.3748 | 0.3819 | 688.8166 | 244.2014 | 35.4523 | 57.0219 | 11.9763
6136.1684 | 0.38065 | 686.6799 | 244.6737 | 35.6314 | 56.8451 | 11.9758
6167.9621 | 0.37941 | 684.5431 | 245.1377 | 35.8104 | 56.6682 | 11.9753
6199.7557 | 0.37817 | 682.4064 | 245.5934 | 35.9893 | 56.4913 | 11.9748
6231.5493 | 0.37692 | 680.2696 | 246.0409 | 36.1681 | 56.3144 | 11.9743
6263.3429 | 0.37568 | 678.1329 | 246.48 | 36.3469 | 56.1375 | 11.9738
6295.1365 | 0.37443 | 675.9961 | 246.9109 | 36.5255 | 55.9606 | 11.9733
6326.9302 | 0.37319 | 673.8594 | 247.3335 | 36.704 | 55.7837 | 11.9729
6358.7238 | 0.37195 | 671.7227 | 247.7478 | 36.8824 | 55.6069 | 11.9724
6390.5174 | 0.3707 | 669.5859 | 248.1538 | 37.0608 | 55.43 | 11.972
6422.311 | 0.36946 | 667.4492 | 248.5515 | 37.239 | 55.2531 | 11.9715
6454.1046 | 0.36821 | 665.3124 | 248.9409 | 37.4171 | 55.0762 | 11.9711
6485.8983 | 0.36697 | 663.1757 | 249.3221 | 37.5952 | 54.8993 | 11.9706
6517.6919 | 0.36573 | 661.0389 | 249.6949 | 37.7731 | 54.7224 | 11.9702
6549.4855 | 0.36448 | 658.9022 | 250.0595 | 37.9509 | 54.5455 | 11.9698
6581.2791 | 0.36324 | 656.7655 | 250.4158 | 38.1287 | 54.3687 | 11.9694
6613.0727 | 0.36199 | 654.6287 | 250.7638 | 38.3063 | 54.1918 | 11.969
6644.8663 | 0.36075 | 652.492 | 251.1035 | 38.4838 | 54.0149 | 11.9686
6676.66 | 0.35951 | 650.3552 | 251.435 | 38.6612 | 53.838 | 11.9683
6708.4536 | 0.35826 | 648.2185 | 251.7581 | 38.8385 | 53.6611 | 11.9679
6740.2472 | 0.35702 | 646.0817 | 252.073 | 39.0156 | 53.4842 | 11.9676
6772.0408 | 0.35577 | 643.945 | 252.3796 | 39.1927 | 53.3074 | 11.9673
6803.8344 | 0.35453 | 641.8083 | 252.6779 | 39.3697 | 53.1305 | 11.9669
6835.6281 | 0.35329 | 639.6715 | 252.9679 | 39.5465 | 52.9536 | 11.9666
6867.4217 | 0.35204 | 637.5348 | 253.2496 | 39.7233 | 52.7767 | 11.9663
6899.2153 | 0.3508 | 635.398 | 253.523 | 39.8999 | 52.5998 | 11.966
6931.0089 | 0.34955 | 633.2613 | 253.7882 | 40.0764 | 52.4229 | 11.9658
6962.8025 | 0.34831 | 631.1246 | 254.045 | 40.2528 | 52.246 | 11.9655
6994.5962 | 0.34707 | 628.9878 | 254.2936 | 40.429 | 52.0692 | 11.9653
7026.3898 | 0.34582 | 626.8511 | 254.5339 | 40.6052 | 51.8923 | 11.965
7058.1834 | 0.34458 | 624.7143 | 254.7659 | 40.7812 | 51.7154 | 11.9648
7089.977 | 0.34333 | 622.5776 | 254.9896 | 40.9571 | 51.5385 | 11.9646
7121.7706 | 0.34209 | 620.4408 | 255.2051 | 41.1329 | 51.3616 | 11.9644
7153.5643 | 0.34085 | 618.3041 | 255.4122 | 41.3085 | 51.1847 | 11.9642
7185.3579 | 0.3396 | 616.1674 | 255.6111 | 41.484 | 51.0079 | 11.964
7217.1515 | 0.33836 | 614.0306 | 255.8016 | 41.6594 | 50.831 | 11.9638
7248.9451 | 0.33711 | 611.8939 | 255.9839 | 41.8347 | 50.6541 | 11.9637
7280.7387 | 0.33587 | 609.7571 | 256.1579 | 42.0098 | 50.4772 | 11.9635
7312.5323 | 0.33463 | 607.6204 | 256.3236 | 42.1848 | 50.3003 | 11.9634
7344.326 | 0.33338 | 605.4836 | 256.4811 | 42.3597 | 50.1234 | 11.9633
7376.1196 | 0.33214 | 603.3469 | 256.6302 | 42.5344 | 49.9465 | 11.9631
7407.9132 | 0.33089 | 601.2102 | 256.7711 | 42.709 | 49.7697 | 11.963
7439.7068 | 0.32965 | 599.0734 | 256.9037 | 42.8835 | 49.5928 | 11.9629
7471.5004 | 0.32841 | 596.9367 | 257.0279 | 43.0578 | 49.4159 | 11.9628
7503.2941 | 0.32716 | 594.7999 | 257.1439 | 43.232 | 49.239 | 11.9627
7535.0877 | 0.32592 | 592.6632 | 257.2517 | 43.406 | 49.0621 | 11.9626
7566.8813 | 0.32467 | 590.5265 | 257.3511 | 43.5799 | 48.8852 | 11.9625
7598.6749 | 0.32343 | 588.3897 | 257.4422 | 43.7537 | 48.7084 | 11.9624
7630.4685 | 0.32219 | 586.253 | 257.5251 | 43.9273 | 48.5315 | 11.9624
7662.2622 | 0.32094 | 584.1162 | 257.5997 | 44.1008 | 48.3546 | 11.9623
7694.0558 | 0.3197 | 581.9795 | 257.666 | 44.2741 | 48.1777 | 11.9622
7725.8494 | 0.31845 | 579.8427 | 257.724 | 44.4472 | 48.0008 | 11.9622
7757.643 | 0.31721 | 577.706 | 257.7737 | 44.6202 | 47.8239 | 11.9621
7789.4366 | 0.31597 | 575.5693 | 257.8151 | 44.7931 | 47.647 | 11.9621
7821.2302 | 0.31472 | 573.4325 | 257.8482 | 44.9658 | 47.4702 | 11.962
7853.0239 | 0.31348 | 571.2958 | 257.8731 | 45.1383 | 47.2933 | 11.9619
7884.8175 | 0.31224 | 569.159 | 257.8897 | 45.3107 | 47.1164 | 11.9619
7916.6111 | 0.31099 | 567.0223 | 257.898 | 45.4829 | 46.9395 | 11.9618
7948.4047 | 0.30975 | 564.8855 | 257.898 | 45.6549 | 46.7626 | 11.9618
7980.1983 | 0.3085 | 562.7488 | 257.8897 | 45.8268 | 46.5857 | 11.9617
8011.992 | 0.30726 | 560.6121 | 257.8731 | 45.9985 | 46.4088 | 11.9617
8043.7856 | 0.30602 | 558.4753 | 257.8482 | 46.17 | 46.232 | 11.9616
8075.5792 | 0.30477 | 556.3386 | 257.8151 | 46.3414 | 46.0551 | 11.9616
8107.3728 | 0.30353 | 554.2018 | 257.7737 | 46.5126 | 45.8782 | 11.9615
8139.1664 | 0.30228 | 552.0651 | 257.724 | 46.6836 | 45.7013 | 11.9614
8170.9601 | 0.30104 | 549.9283 | 257.666 | 46.8545 | 45.5244 | 11.9614
8202.7537 | 0.2998 | 547.7916 | 257.5997 | 47.0251 | 45.3475 | 11.9613
8234.5473 | 0.29855 | 545.6549 | 257.5251 | 47.1956 | 45.1707 | 11.9612
8266.3409 | 0.29731 | 543.5181 | 257.4422 | 47.3659 | 44.9938 | 11.9611
8298.1345 | 0.29606 | 541.3814 | 257.3511 | 47.536 | 44.8169 | 11.961
8329.9281 | 0.29482 | 539.2446 | 257.2517 | 47.7059 | 44.64 | 11.9609
8361.7218 | 0.29358 | 537.1079 | 257.1439 | 47.8757 | 44.4631 | 11.9608
8393.5154 | 0.29233 | 534.9712 | 257.0279 | 48.0452 | 44.2862 | 11.9607
8425.309 | 0.29109 | 532.8344 | 256.9037 | 48.2145 | 44.1093 | 11.9606
8457.1026 | 0.28984 | 530.6977 | 256.7711 | 48.3837 | 43.9325 | 11.9605
8488.8962 | 0.2886 | 528.5609 | 256.6302 | 48.5526 | 43.7556 | 11.9604
8520.6899 | 0.28736 | 526.4242 | 256.4811 | 48.7214 | 43.5787 | 11.9602
8552.4835 | 0.28611 | 524.2874 | 256.3236 | 48.8899 | 43.4018 | 11.9601
8584.2771 | 0.28487 | 522.1507 | 256.1579 | 49.0582 | 43.2249 | 11.9599
8616.0707 | 0.28362 | 520.014 | 255.9839 | 49.2264 | 43.048 | 11.9598
8647.8643 | 0.28238 | 517.8772 | 255.8016 | 49.3943 | 42.8712 | 11.9596
8679.658 | 0.28114 | 515.7405 | 255.6111 | 49.562 | 42.6943 | 11.9594
8711.4516 | 0.27989 | 513.6037 | 255.4122 | 49.7294 | 42.5174 | 11.9593
8743.2452 | 0.27865 | 511.467 | 255.2051 | 49.8967 | 42.3405 | 11.9591
8775.0388 | 0.2774 | 509.3302 | 254.9896 | 50.0637 | 42.1636 | 11.9589
8806.8324 | 0.27616 | 507.1935 | 254.7659 | 50.2305 | 41.9867 | 11.9587
8838.6261 | 0.27492 | 505.0568 | 254.5339 | 50.3971 | 41.8098 | 11.9585
8870.4197 | 0.27367 | 502.92 | 254.2936 | 50.5634 | 41.633 | 11.9582
8902.2133 | 0.27243 | 500.7833 | 254.045 | 50.7295 | 41.4561 | 11.958
8934.0069 | 0.27118 | 498.6465 | 253.7882 | 50.8954 | 41.2792 | 11.9578
8965.8005 | 0.26994 | 496.5098 | 253.523 | 51.061 | 41.1023 | 11.9575
8997.5941 | 0.2687 | 494.373 | 253.2496 | 51.2264 | 40.9254 | 11.9573
9029.3878 | 0.26745 | 492.2363 | 252.9679 | 51.3915 | 40.7485 | 11.957
9061.1814 | 0.26621 | 490.0996 | 252.6779 | 51.5564 | 40.5717 | 11.9568
9092.975 | 0.26496 | 487.9628 | 252.3796 | 51.7211 | 40.3948 | 11.9565
9124.7686 | 0.26372 | 485.8261 | 252.073 | 51.8854 | 40.2179 | 11.9562
9156.5622 | 0.26248 | 483.6893 | 251.7581 | 52.0496 | 40.041 | 11.9559
9188.3559 | 0.26123 | 481.5526 | 251.435 | 52.2134 | 39.8641 | 11.9556
9220.1495 | 0.25999 | 479.4159 | 251.1035 | 52.377 | 39.6872 | 11.9553
9251.9431 | 0.25874 | 477.2791 | 250.7638 | 52.5403 | 39.5103 | 11.955
9283.7367 | 0.2575 | 475.1424 | 250.4158 | 52.7033 | 39.3335 | 11.9547
9315.5303 | 0.25626 | 473.0056 | 250.0595 | 52.8661 | 39.1566 | 11.9544
9347.324 | 0.25501 | 470.8689 | 249.6949 | 53.0286 | 38.9797 | 11.9541
9379.1176 | 0.25377 | 468.7321 | 249.3221 | 53.1907 | 38.8028 | 11.9538
9410.9112 | 0.25252 | 466.5954 | 248.9409 | 53.3526 | 38.6259 | 11.9535
9442.7048 | 0.25128 | 464.4587 | 248.5515 | 53.5142 | 38.449 | 11.9532
9474.4984 | 0.25004 | 462.3219 | 248.1538 | 53.6755 | 38.2721 | 11.9528
9506.292 | 0.24879 | 460.1852 | 247.7478 | 53.8365 | 38.0953 | 11.9525
9538.0857 | 0.24755 | 458.0484 | 247.3335 | 53.9972 | 37.9184 | 11.9522
9569.8793 | 0.2463 | 455.9117 | 246.9109 | 54.1576 | 37.7415 | 11.9519
9601.6729 | 0.24506 | 453.7749 | 246.48 | 54.3177 | 37.5646 | 11.9516
9633.4665 | 0.24382 | 451.6382 | 246.0409 | 54.4774 | 37.3877 | 11.9512
9665.2601 | 0.24257 | 449.5015 | 245.5934 | 54.6368 | 37.2108 | 11.9509
9697.0538 | 0.24133 | 447.3647 | 245.1377 | 54.7959 | 37.034 | 11.9506
9728.8474 | 0.24009 | 445.228 | 244.6737 | 54.9547 | 36.8571 | 11.9503
9760.641 | 0.23884 | 443.0912 | 244.2014 | 55.1131 | 36.6802 | 11.9499
9792.4346 | 0.2376 | 440.9545 | 243.7208 | 55.2712 | 36.5033 | 11.9496
9824.2282 | 0.23635 | 438.8177 | 243.232 | 55.4289 | 36.3264 | 11.9493
9856.0219 | 0.23511 | 436.681 | 242.7348 | 55.5863 | 36.1495 | 11.949
9887.8155 | 0.23387 | 434.5443 | 242.2294 | 55.7433 | 35.9726 | 11.9487
9919.6091 | 0.23262 | 432.4075 | 241.7156 | 55.9 | 35.7958 | 11.9484
9951.4027 | 0.23138 | 430.2708 | 241.1936 | 56.0562 | 35.6189 | 11.9481
9983.1963 | 0.23013 | 428.134 | 240.6633 | 56.2121 | 35.442 | 11.9478
10014.99 | 0.22889 | 425.9973 | 240.1248 | 56.3677 | 35.2651 | 11.9475
10046.7836 | 0.22765 | 423.8606 | 239.5779 | 56.5228 | 35.0882 | 11.9473
10078.5772 | 0.2264 | 421.7238 | 239.0227 | 56.6776 | 34.9113 | 11.947
10110.3708 | 0.22516 | 419.5871 | 238.4593 | 56.8319 | 34.7345 | 11.9467
10142.1644 | 0.22391 | 417.4503 | 237.8876 | 56.9858 | 34.5576 | 11.9465
10173.958 | 0.22267 | 415.3136 | 237.3076 | 57.1394 | 34.3807 | 11.9462
10205.7517 | 0.22143 | 413.1768 | 236.7193 | 57.2925 | 34.2038 | 11.946
10237.5453 | 0.22018 | 411.0401 | 236.1227 | 57.4452 | 34.0269 | 11.9457
10269.3389 | 0.21894 | 408.9034 | 235.5178 | 57.5974 | 33.85 | 11.9455
10301.1325 | 0.21769 | 406.7666 | 234.9046 | 57.7492 | 33.6731 | 11.9453
10332.9261 | 0.21645 | 404.6299 | 234.2832 | 57.9006 | 33.4963 | 11.9451
10364.7198 | 0.21521 | 402.4931 | 233.6535 | 58.0515 | 33.3194 | 11.9449
10396.5134 | 0.21396 | 400.3564 | 233.0155 | 58.202 | 33.1425 | 11.9447
10428.307 | 0.21272 | 398.2196 | 232.3692 | 58.352 | 32.9656 | 11.9445
10460.1006 | 0.21147 | 396.0829 | 231.7146 | 58.5015 | 32.7887 | 11.9444
10491.8942 | 0.21023 | 393.9462 | 231.0517 | 58.6506 | 32.6118 | 11.9442
10523.6879 | 0.20899 | 391.8094 | 230.3806 | 58.7991 | 32.435 | 11.944
10555.4815 | 0.20774 | 389.6727 | 229.7011 | 58.9472 | 32.2581 | 11.9439
10587.2751 | 0.2065 | 387.5359 | 229.0134 | 59.0947 | 32.0812 | 11.9437
10619.0687 | 0.20525 | 385.3992 | 228.3174 | 59.2418 | 31.9043 | 11.9436
10650.8623 | 0.20401 | 383.2625 | 227.6131 | 59.3883 | 31.7274 | 11.9435
10682.6559 | 0.20277 | 381.1257 | 226.9005 | 59.5343 | 31.5505 | 11.9434
10714.4496 | 0.20152 | 378.989 | 226.1796 | 59.6797 | 31.3736 | 11.9433
10746.2432 | 0.20028 | 376.8522 | 225.4505 | 59.8246 | 31.1968 | 11.9432
10778.0368 | 0.19903 | 374.7155 | 224.713 | 59.969 | 31.0199 | 11.9431
10809.8304 | 0.19779 | 372.5787 | 223.9673 | 60.1127 | 30.843 | 11.943
10841.624 | 0.19655 | 370.442 | 223.2133 | 60.2559 | 30.6661 | 11.9429
10873.4177 | 0.1953 | 368.3053 | 222.451 | 60.3985 | 30.4892 | 11.9428
10905.2113 | 0.19406 | 366.1685 | 221.6804 | 60.5405 | 30.3123 | 11.9428
10937.0049 | 0.19281 | 364.0318 | 220.9015 | 60.6819 | 30.1354 | 11.9427
10968.7985 | 0.19157 | 361.895 | 220.1144 | 60.8227 | 29.9586 | 11.9426
11000.5921 | 0.19033 | 359.7583 | 219.3189 | 60.9629 | 29.7817 | 11.9426
11032.3858 | 0.18908 | 357.6215 | 218.5152 | 61.1024 | 29.6048 | 11.9425
11064.1794 | 0.18784 | 355.4848 | 217.7032 | 61.2412 | 29.4279 | 11.9425
11095.973 | 0.18659 | 353.3481 | 216.8829 | 61.3794 | 29.251 | 11.9424
11127.7666 | 0.18535 | 351.2113 | 216.0543 | 61.5169 | 29.0741 | 11.9424
11159.5602 | 0.18411 | 349.0746 | 215.2174 | 61.6537 | 28.8973 | 11.9423
11191.3538 | 0.18286 | 346.9378 | 214.3722 | 61.7898 | 28.7204 | 11.9423
11223.1475 | 0.18162 | 344.8011 | 213.5188 | 61.9252 | 28.5435 | 11.9422
11254.9411 | 0.18037 | 342.6643 | 212.6571 | 62.0599 | 28.3666 | 11.9422
11286.7347 | 0.17913 | 340.5276 | 211.787 | 62.1938 | 28.1897 | 11.9421
11318.5283 | 0.17789 | 338.3909 | 210.9087 | 62.327 | 28.0128 | 11.9421
11350.3219 | 0.17664 | 336.2541 | 210.0222 | 62.4594 | 27.8359 | 11.942
11382.1156 | 0.1754 | 334.1174 | 209.1273 | 62.591 | 27.6591 | 11.9419
11413.9092 | 0.17416 | 331.9806 | 208.2241 | 62.7218 | 27.4822 | 11.9419
11445.7028 | 0.17291 | 329.8439 | 207.3127 | 62.8518 | 27.3053 | 11.9418
11477.4964 | 0.17167 | 327.7072 | 206.3929 | 62.9809 | 27.1284 | 11.9417
11509.29 | 0.17042 | 325.5704 | 205.4649 | 63.1092 | 26.9515 | 11.9416
11541.0837 | 0.16918 | 323.4337 | 204.5286 | 63.2367 | 26.7746 | 11.9415
11572.8773 | 0.16794 | 321.2969 | 203.584 | 63.3632 | 26.5978 | 11.9414
11604.6709 | 0.16669 | 319.1602 | 202.6312 | 63.4889 | 26.4209 | 11.9413
11636.4645 | 0.16545 | 317.0234 | 201.67 | 63.6136 | 26.244 | 11.9412
11668.2581 | 0.1642 | 314.8867 | 200.7005 | 63.7374 | 26.0671 | 11.941
11700.0518 | 0.16296 | 312.75 | 199.7228 | 63.8602 | 25.8902 | 11.9409
11731.8454 | 0.16172 | 310.6132 | 198.7368 | 63.9821 | 25.7133 | 11.9407
11763.639 | 0.16047 | 308.4765 | 197.7425 | 64.1029 | 25.5364 | 11.9405
11795.4326 | 0.15923 | 306.3397 | 196.7399 | 64.2228 | 25.3596 | 11.9403
11827.2262 | 0.15798 | 304.203 | 195.729 | 64.3416 | 25.1827 | 11.9401
11859.0198 | 0.15674 | 302.0662 | 194.7099 | 64.4593 | 25.0058 | 11.9399
11890.8135 | 0.1555 | 299.9295 | 193.6824 | 64.576 | 24.8289 | 11.9397
11922.6071 | 0.15425 | 297.7928 | 192.6467 | 64.6915 | 24.652 | 11.9394
11954.4007 | 0.15301 | 295.656 | 191.6026 | 64.8059 | 24.4751 | 11.9392
11986.1943 | 0.15176 | 293.5193 | 190.5503 | 64.9192 | 24.2982 | 11.9389
12017.9879 | 0.15052 | 291.3825 | 189.4898 | 65.0313 | 24.1214 | 11.9386
12049.7816 | 0.14928 | 289.2458 | 188.4209 | 65.1421 | 23.9445 | 11.9383
12081.5752 | 0.14803 | 287.109 | 187.3437 | 65.2518 | 23.7676 | 11.9379
12113.3688 | 0.14679 | 284.9723 | 186.2583 | 65.3601 | 23.5907 | 11.9376
12145.1624 | 0.14554 | 282.8356 | 185.1645 | 65.4672 | 23.4138 | 11.9372
12176.956 | 0.1443 | 280.6988 | 184.0625 | 65.573 | 23.2369 | 11.9369
12208.7497 | 0.14306 | 278.5621 | 182.9522 | 65.6774 | 23.0601 | 11.9365
12240.5433 | 0.14181 | 276.4253 | 181.8336 | 65.7804 | 22.8832 | 11.9361
12272.3369 | 0.14057 | 274.2886 | 180.7067 | 65.882 | 22.7063 | 11.9356
12304.1305 | 0.13932 | 272.1519 | 179.5716 | 65.9821 | 22.5294 | 11.9352
12335.9241 | 0.13808 | 270.0151 | 178.4281 | 66.0808 | 22.3525 | 11.9347
12367.7177 | 0.13684 | 267.8784 | 177.2764 | 66.1779 | 22.1756 | 11.9343
12399.5114 | 0.13559 | 265.7416 | 176.1163 | 66.2735 | 21.9987 | 11.9338
12431.305 | 0.13435 | 263.6049 | 174.948 | 66.3675 | 21.8219 | 11.9333
12463.0986 | 0.1331 | 261.4681 | 173.7714 | 66.4599 | 21.645 | 11.9328
12494.8922 | 0.13186 | 259.3314 | 172.5866 | 66.5506 | 21.4681 | 11.9323
12526.6858 | 0.13062 | 257.1947 | 171.3934 | 66.6396 | 21.2912 | 11.9318
12558.4795 | 0.12937 | 255.0579 | 170.1919 | 66.7268 | 21.1143 | 11.9313
12590.2731 | 0.12813 | 252.9212 | 168.9822 | 66.8122 | 20.9374 | 11.9307
12622.0667 | 0.12688 | 250.7844 | 167.7642 | 66.8958 | 20.7606 | 11.9302
12653.8603 | 0.12564 | 248.6477 | 166.5379 | 66.9774 | 20.5837 | 11.9297
12685.6539 | 0.1244 | 246.5109 | 165.3033 | 67.0572 | 20.4068 | 11.9291
12717.4476 | 0.12315 | 244.3742 | 164.0604 | 67.1349 | 20.2299 | 11.9286
12749.2412 | 0.12191 | 242.2375 | 162.8092 | 67.2106 | 20.053 | 11.9281
12781.0348 | 0.12066 | 240.1007 | 161.5498 | 67.2842 | 19.8761 | 11.9275
12812.8284 | 0.11942 | 237.964 | 160.282 | 67.3556 | 19.6992 | 11.927
12844.622 | 0.11818 | 235.8272 | 159.006 | 67.4248 | 19.5224 | 11.9265
12876.4157 | 0.11693 | 233.6905 | 157.7217 | 67.4917 | 19.3455 | 11.926
12908.2093 | 0.11569 | 231.5537 | 156.4291 | 67.5563 | 19.1686 | 11.9255
12940.0029 | 0.11444 | 229.417 | 155.1282 | 67.6184 | 18.9917 | 11.925
12971.7965 | 0.1132 | 227.2803 | 153.819 | 67.6781 | 18.8148 | 11.9245
13003.5901 | 0.11196 | 225.1435 | 152.5016 | 67.7353 | 18.6379 | 11.9241
13035.3837 | 0.11071 | 223.0068 | 151.1758 | 67.7898 | 18.4611 | 11.9237
13067.1774 | 0.10947 | 220.87 | 149.8418 | 67.8416 | 18.2842 | 11.9233
13098.971 | 0.10822 | 218.7333 | 148.4995 | 67.8907 | 18.1073 | 11.9229
13130.7646 | 0.10698 | 216.5966 | 147.1489 | 67.9369 | 17.9304 | 11.9225
13162.5582 | 0.10574 | 214.4598 | 145.79 | 67.9801 | 17.7535 | 11.9222
13194.3518 | 0.10449 | 212.3231 | 144.4229 | 68.0203 | 17.5766 | 11.9219
13226.1455 | 0.10325 | 210.1863 | 143.0474 | 68.0574 | 17.3997 | 11.9217
13257.9391 | 0.10201 | 208.0496 | 141.6637 | 68.0913 | 17.2229 | 11.9215
13289.7327 | 0.10076 | 205.9128 | 140.2716 | 68.1218 | 17.046 | 11.9213
13321.5263 | 0.099517 | 203.7761 | 138.8713 | 68.149 | 16.8691 | 11.9212
13353.3199 | 0.098273 | 201.6394 | 137.4627 | 68.1726 | 16.6922 | 11.9212
13385.1136 | 0.097029 | 199.5026 | 136.0458 | 68.1925 | 16.5153 | 11.9211
13416.9072 | 0.095785 | 197.3659 | 134.6207 | 68.2087 | 16.3384 | 11.9212
13448.7008 | 0.094541 | 195.2291 | 133.1872 | 68.221 | 16.1615 | 11.9213
13480.4944 | 0.093297 | 193.0924 | 131.7455 | 68.2292 | 15.9847 | 11.9214
13512.288 | 0.092053 | 190.9556 | 130.2954 | 68.2334 | 15.8078 | 11.9217
13544.0816 | 0.090809 | 188.8189 | 128.8371 | 68.2332 | 15.6309 | 11.9219
13575.8753 | 0.089565 | 186.6822 | 127.3705 | 68.2285 | 15.454 | 11.9223
13607.6689 | 0.088321 | 184.5454 | 125.8956 | 68.2193 | 15.2771 | 11.9227
13639.4625 | 0.087078 | 182.4087 | 124.4125 | 68.2053 | 15.1002 | 11.9232
13671.2561 | 0.085834 | 180.2719 | 122.921 | 68.1864 | 14.9234 | 11.9237
13703.0497 | 0.08459 | 178.1352 | 121.4213 | 68.1624 | 14.7465 | 11.9244
13734.8434 | 0.083346 | 175.9985 | 119.9132 | 68.1331 | 14.5696 | 11.9251
13766.637 | 0.082102 | 173.8617 | 118.3969 | 68.0983 | 14.3927 | 11.9259
13798.4306 | 0.080858 | 171.725 | 116.8723 | 68.0578 | 14.2158 | 11.9267
13830.2242 | 0.079614 | 169.5882 | 115.3394 | 68.0115 | 14.0389 | 11.9277
13862.0178 | 0.07837 | 167.4515 | 113.7983 | 67.9589 | 13.862 | 11.9287
13893.8115 | 0.077126 | 165.3147 | 112.2488 | 67.9001 | 13.6852 | 11.9298
13925.6051 | 0.075882 | 163.178 | 110.691 | 67.8345 | 13.5083 | 11.931
13957.3987 | 0.074638 | 161.0413 | 109.125 | 67.7622 | 13.3314 | 11.9323
13989.1923 | 0.073394 | 158.9045 | 107.5507 | 67.6826 | 13.1545 | 11.9337
14020.9859 | 0.07215 | 156.7678 | 105.9681 | 67.5956 | 12.9776 | 11.9351
14052.7795 | 0.070906 | 154.631 | 104.3772 | 67.5008 | 12.8007 | 11.9367
14084.5732 | 0.069662 | 152.4943 | 102.778 | 67.398 | 12.6239 | 11.9383
14116.3668 | 0.068418 | 150.3575 | 101.1706 | 67.2867 | 12.447 | 11.94
14148.1604 | 0.067174 | 148.2208 | 99.5548 | 67.1666 | 12.2701 | 11.9418
14179.954 | 0.06593 | 146.0841 | 97.9308 | 67.0373 | 12.0932 | 11.9437
14211.7476 | 0.064686 | 143.9473 | 96.2985 | 66.8984 | 11.9163 | 11.9457
14243.5413 | 0.063442 | 141.8106 | 94.6579 | 66.7495 | 11.7394 | 11.9478
14275.3349 | 0.062198 | 139.6738 | 93.009 | 66.5901 | 11.5625 | 11.9499
14307.1285 | 0.060954 | 137.5371 | 91.3518 | 66.4198 | 11.3857 | 11.9521
14338.9221 | 0.05971 | 135.4003 | 89.6863 | 66.2379 | 11.2088 | 11.9544
14370.7157 | 0.058466 | 133.2636 | 88.0126 | 66.044 | 11.0319 | 11.9568
14402.5094 | 0.057222 | 131.1269 | 86.3306 | 65.8374 | 10.855 | 11.9592
14434.303 | 0.055978 | 128.9901 | 84.6402 | 65.6176 | 10.6781 | 11.9617
14466.0966 | 0.054734 | 126.8534 | 82.9416 | 65.3839 | 10.5012 | 11.9643
14497.8902 | 0.05349 | 124.7166 | 81.2348 | 65.1355 | 10.3244 | 11.9669
14529.6838 | 0.052247 | 122.5799 | 79.5196 | 64.8716 | 10.1475 | 11.9696
14561.4775 | 0.051003 | 120.4432 | 77.7961 | 64.5916 | 9.9706 | 11.9723
14593.2711 | 0.049759 | 118.3064 | 76.0644 | 64.2944 | 9.7937 | 11.9751
14625.0647 | 0.048515 | 116.1697 | 74.3243 | 63.9791 | 9.6168 | 11.9779
14656.8583 | 0.047271 | 114.0329 | 72.576 | 63.6448 | 9.4399 | 11.9808
14688.6519 | 0.046027 | 111.8962 | 70.8194 | 63.2903 | 9.263 | 11.9837
14720.4455 | 0.044783 | 109.7594 | 69.0545 | 62.9144 | 9.0862 | 11.9866
14752.2392 | 0.043539 | 107.6227 | 67.2813 | 62.5159 | 8.9093 | 11.9896
14784.0328 | 0.042295 | 105.486 | 65.4999 | 62.0934 | 8.7324 | 11.9926
14815.8264 | 0.041051 | 103.3492 | 63.7101 | 61.6455 | 8.5555 | 11.9956
14847.62 | 0.039807 | 101.2125 | 61.9121 | 61.1704 | 8.3786 | 11.9986
14879.4136 | 0.038563 | 99.0757 | 60.1058 | 60.6665 | 8.2017 | 12.0016
14911.2073 | 0.037319 | 96.939 | 58.2912 | 60.1318 | 8.0248 | 12.0046
14943.0009 | 0.036075 | 94.8022 | 56.4683 | 59.5643 | 7.848 | 12.0076
14974.7945 | 0.034831 | 92.6655 | 54.6371 | 58.9616 | 7.6711 | 12.0105
15006.5881 | 0.033587 | 90.5288 | 52.7976 | 58.3214 | 7.4942 | 12.0135
15038.3817 | 0.032343 | 88.392 | 50.9499 | 57.6408 | 7.3173 | 12.0164
15070.1754 | 0.031099 | 86.2553 | 49.0938 | 56.9169 | 7.1404 | 12.0193
15101.969 | 0.029855 | 84.1185 | 47.2295 | 56.1464 | 6.9635 | 12.0222
15133.7626 | 0.028611 | 81.9818 | 45.3569 | 55.3256 | 6.7867 | 12.025
15165.5562 | 0.027367 | 79.845 | 43.476 | 54.4505 | 6.6098 | 12.0278
15197.3498 | 0.026123 | 77.7083 | 41.5868 | 53.5166 | 6.4329 | 12.0306
15229.1434 | 0.024879 | 75.5716 | 39.6894 | 52.5189 | 6.256 | 12.0333
15260.9371 | 0.023635 | 73.4348 | 37.7836 | 51.4519 | 6.0791 | 12.0359
15292.7307 | 0.022391 | 71.2981 | 35.8696 | 50.3093 | 5.9022 | 12.0385
15324.5243 | 0.021147 | 69.1613 | 33.9472 | 49.0841 | 5.7253 | 12.041
15356.3179 | 0.019903 | 67.0246 | 32.0166 | 47.7685 | 5.5485 | 12.0435
15388.1115 | 0.018659 | 64.8879 | 30.0777 | 46.3534 | 5.3716 | 12.046
15419.9052 | 0.017416 | 62.7511 | 28.1306 | 44.8288 | 5.1947 | 12.0484
15451.6988 | 0.016172 | 60.6144 | 26.1751 | 43.183 | 5.0178 | 12.0507
15483.4924 | 0.014928 | 58.4776 | 24.2113 | 41.4027 | 4.8409 | 12.053
15515.286 | 0.013684 | 56.3409 | 22.2393 | 39.4728 | 4.664 | 12.0553
15547.0796 | 0.01244 | 54.2041 | 20.259 | 37.3753 | 4.4872 | 12.0575
15578.8733 | 0.011196 | 52.0674 | 18.2704 | 35.0898 | 4.3103 | 12.0597
15610.6669 | 0.0099517 | 49.9307 | 16.2735 | 32.5921 | 4.1334 | 12.062
15642.4605 | 0.0087078 | 47.7939 | 14.2683 | 29.8538 | 3.9565 | 12.0642
15674.2541 | 0.0074638 | 45.6572 | 12.2548 | 26.8409 | 3.7796 | 12.0664
15706.0477 | 0.0062198 | 43.5204 | 10.2331 | 23.5132 | 3.6027 | 12.0687
15737.8414 | 0.0049759 | 41.3837 | 8.203 | 19.8219 | 3.4258 | 12.0711
15769.635 | 0.0037319 | 39.2469 | 6.1647 | 15.7074 | 3.249 | 12.0735
15801.4286 | 0.0024879 | 37.1102 | 4.1181 | 11.0969 | 3.0721 | 12.0761
15833.2222 | 0.001244 | 34.9735 | 2.0632 | 5.8993 | 2.8952 | 12.0787
15865.0158 | 0 | 32.201 | 0 | 0 | 2.6657 | 12.0799

## Graph
Motor Characteristics
Date 08/23/2016 18:20:50
03117
| A | Watt | Volt | Voltage (V) |  | 12.08
| 91 | 1100 | 13 | Rotation |  | CCW
|  |  |  | Kg.cm^2 |  | 0.108
|  |  |  | Speed No |  | 1
At No Load
[5 empty] | Speed | 15865 | RPM
[5 empty] | Current | 2.666 | A
| 72.8 | 880 | 10.4 | At Stall
[5 empty] | Torque | 0.62 | Nm
[5 empty] | Current | 90.984 | A
At Maximum Efficiency
[5 empty] | Torque | 0.09 | Nm
[5 empty] | Speed | 13512 | RPM
[5 empty] | Current | 15.808 | A
[5 empty] | Efficiency | 68.23 | %
| 54.6 | 660 | 7.8 |  | Power Out | 130.3 | W
At Maximum Power
[5 empty] | Torque | 0.31 | Nm
[5 empty] | Speed | 7948 | RPM
[5 empty] | Current | 46.763 | A
[5 empty] | Efficiency | 45.65 | %
[5 empty] | Power Out | 257.9 | W
| 36.4 | 440 | 5.2
| 18.2 | 220 | 2.6
| 0 | 0 | 0